## POW_MAN
寄存器地址 | 默认值 | bit | 寄存器名称 | 功能描述 | 变量默认值 | 读写
0x000 | 8'h00 | 7 |  |  |  | R/W
|  | 6 | num_line | 模式选择信号；1：3线；0：4线； | 0
|  | 5 | spi_mode[1:0] | 00/11 trx1和trx2 spi 一起控制 01：控trx1 10：控trx2 11:控rx3 | 0
4
3
2
|  | 1 | txnrx_com | spi控制功耗管理 1：共同控制 0：三个通道分开控制 | 0
|  | 0 | dig_pd_ctrl_sel | 1：数字通道使能由状态机提供，0：spi控制功耗管理 | 0
0x02E | 8'h00 | 7 |  |  |  | R/W
6
5
|  | 4 | rx1_pwm_mode_sel | 1：pad选择模式 0：spi选择模式 | 0
|  | 3 | rx1_pw_sel_frm_spi[3:0] | 功耗管理spi模式选择 | 0
2
1
0
0x02F | 8'h00 | 7 |  |  |  | R/W
6
5
|  | 4 | rx2_pwm_mode_sel | 1：pad选择模式 0：spi选择模式 | 0
|  | 3 | rx2_pw_sel_frm_spi[3:0] | 功耗管理spi模式选择 | 0
2
1
0
0x030 | 8'h00 | 7 |  |  |  | R/W
6
5
|  | 4 | rx3_pwm_mode_sel | 1：pad选择模式 0：spi选择模式 | 0
|  | 3 | rx3_pw_sel_frm_spi[3:0] | 功耗管理spi模式选择 | 0
2
1
0
0x031 | 8'h00 | 7 | mode0_pd_bus[31:0] |  | 32'h00FFFFFF | R/W
6
5
|  | 4 |  | dig_enable_tx2
|  | 3 |  | dig_enable_tx1
|  | 2 |  | dig_enable_rx3
|  | 1 |  | dig_enable_rx2
|  | 0 |  | dig_enable_rx1
0x032 | 8'hFF | 7 | mode0_pd_bus[23:16] |  | 8'hFF | R/W
|  | 6 |  | fref1_rx_pd
|  | 5 |  | auxadc2_pd
|  | 4 |  | auxadc1_pd
|  | 3 |  | auxdac_pd
|  | 2 |  | pd_temp_senser
|  | 1 |  | bgr_pd
|  | 0 |  | exlo_pd
0x033 | 8'hFF | 7 | mode0_pd_bus[15:8] | tx2_pd | 8'hFF | R/W
|  | 6 |  | tx1_pd
|  | 5 |  | rx3_pd
|  | 4 |  | rx2_pd
|  | 3 |  | rx1_pd
|  | 2 |  | pll5_ldo_pd
|  | 1 |  | pll5_pd
|  | 0 |  | pll4_ldo_pd
0x034 | 8'hFF | 7 | mode0_pd_bus[7:0] | pll4_pd | 8'hFF | R/W
|  | 6 |  | pll3_ldo_pd
|  | 5 |  | pll3_pd
|  | 4 |  | pll2_ldo_pd
|  | 3 |  | pll2_pd
|  | 2 |  | pll1_ldo_pd
|  | 1 |  | pll1_pd
|  | 0 |  | bbpll_pd
0x035 | 8'h00 | 7 | mode1_pd_bus[31:0] |  | 32'h003DFFEB | R/W
6
5
|  | 4 |  | dig_enable_tx2
|  | 3 |  | dig_enable_tx1
|  | 2 |  | dig_enable_rx3
|  | 1 |  | dig_enable_rx2
|  | 0 |  | dig_enable_rx1
0x036 | 8'h3D | 7 | mode1_pd_bus[23:16] |  | 8'h3D | R/W
|  | 6 |  | fref1_rx_pd
|  | 5 |  | auxadc2_pd
|  | 4 |  | auxadc1_pd
|  | 3 |  | auxdac_pd
|  | 2 |  | pd_temp_senser
|  | 1 |  | bgr_pd
|  | 0 |  | exlo_pd
0x037 | 8'hFF | 7 | mode1_pd_bus[15:8] | tx2_pd | 8'hFF | R/W
|  | 6 |  | tx1_pd
|  | 5 |  | rx3_pd
|  | 4 |  | rx2_pd
|  | 3 |  | rx1_pd
|  | 2 |  | pll5_ldo_pd
|  | 1 |  | pll5_pd
|  | 0 |  | pll4_ldo_pd
0x038 | 8'hEB | 7 | mode1_pd_bus[7:0] | pll4_pd | 8'hEB | R/W
|  | 6 |  | pll3_ldo_pd
|  | 5 |  | pll3_pd
|  | 4 |  | pll2_ldo_pd
|  | 3 |  | pll2_pd
|  | 2 |  | pll1_ldo_pd
|  | 1 |  | pll1_pd
|  | 0 |  | bbpll_pd
0x039 | 8'h00 | 7 | mode2_pd_bus[31:0] |  | 32'h003DFFE0 | R/W
6
5
|  | 4 |  | dig_enable_tx2
|  | 3 |  | dig_enable_tx1
|  | 2 |  | dig_enable_rx3
|  | 1 |  | dig_enable_rx2
|  | 0 |  | dig_enable_rx1
0x03A | 8'h3D | 7 | mode2_pd_bus[23:16] |  | 8'h3D | R/W
|  | 6 |  | fref1_rx_pd
|  | 5 |  | auxadc2_pd
|  | 4 |  | auxadc1_pd
|  | 3 |  | auxdac_pd
|  | 2 |  | pd_temp_senser
|  | 1 |  | bgr_pd
|  | 0 |  | exlo_pd
0x03B | 8'hFF | 7 | mode2_pd_bus[15:8] | tx2_pd | 8'hFF | R/W
|  | 6 |  | tx1_pd
|  | 5 |  | rx3_pd
|  | 4 |  | rx2_pd
|  | 3 |  | rx1_pd
|  | 2 |  | pll5_ldo_pd
|  | 1 |  | pll5_pd
|  | 0 |  | pll4_ldo_pd
0x03C | 8'hE0 | 7 | mode2_pd_bus[7:0] | pll4_pd | 8'hE0 | R/W
|  | 6 |  | pll3_ldo_pd
|  | 5 |  | pll3_pd
|  | 4 |  | pll2_ldo_pd
|  | 3 |  | pll2_pd
|  | 2 |  | pll1_ldo_pd
|  | 1 |  | pll1_pd
|  | 0 |  | bbpll_pd
0x03D | 8'h1F | 7 | mode3_pd_bus[31:0] |  | 32'h1F3927E0 | R/W
6
5
|  | 4 |  | dig_enable_tx2
|  | 3 |  | dig_enable_tx1
|  | 2 |  | dig_enable_rx3
|  | 1 |  | dig_enable_rx2
|  | 0 |  | dig_enable_rx1
0x03E | 8'h39 | 7 | mode3_pd_bus[23:16] |  | 8'h39 | R/W
|  | 6 |  | fref1_rx_pd
|  | 5 |  | auxadc2_pd
|  | 4 |  | auxadc1_pd
|  | 3 |  | auxdac_pd
|  | 2 |  | pd_temp_senser
|  | 1 |  | bgr_pd
|  | 0 |  | exlo_pd
0x03F | 8'h27 | 7 | mode3_pd_bus[15:8] | tx2_pd | 8'h27 | R/W
|  | 6 |  | tx1_pd
|  | 5 |  | rx3_pd
|  | 4 |  | rx2_pd
|  | 3 |  | rx1_pd
|  | 2 |  | pll5_ldo_pd
|  | 1 |  | pll5_pd
|  | 0 |  | pll4_ldo_pd
0x040 | 8'hE0 | 7 | mode3_pd_bus[7:0] | pll4_pd | 8'hE0 | R/W
|  | 6 |  | pll3_ldo_pd
|  | 5 |  | pll3_pd
|  | 4 |  | pll2_ldo_pd
|  | 3 |  | pll2_pd
|  | 2 |  | pll1_ldo_pd
|  | 1 |  | pll1_pd
|  | 0 |  | bbpll_pd
0x041 | 8'h03 | 7 | mode4_pd_bus[31:0] |  | 32'h033DE7E0 | R/W
6
5
|  | 4 |  | dig_enable_tx2
|  | 3 |  | dig_enable_tx1
|  | 2 |  | dig_enable_rx3
|  | 1 |  | dig_enable_rx2
|  | 0 |  | dig_enable_rx1
0x042 | 8'h3D | 7 | mode4_pd_bus[23:16] |  | 8'h3D | R/W
|  | 6 |  | fref1_rx_pd
|  | 5 |  | auxadc2_pd
|  | 4 |  | auxadc1_pd
|  | 3 |  | auxdac_pd
|  | 2 |  | pd_temp_senser
|  | 1 |  | bgr_pd
|  | 0 |  | exlo_pd
0x043 | 8'hE7 | 7 | mode4_pd_bus[15:8] | tx2_pd | 8'hE7 | R/W
|  | 6 |  | tx1_pd
|  | 5 |  | rx3_pd
|  | 4 |  | rx2_pd
|  | 3 |  | rx1_pd
|  | 2 |  | pll5_ldo_pd
|  | 1 |  | pll5_pd
|  | 0 |  | pll4_ldo_pd
0x044 | 8'hE0 | 7 | mode4_pd_bus[7:0] | pll4_pd | 8'hE0 | R/W
|  | 6 |  | pll3_ldo_pd
|  | 5 |  | pll3_pd
|  | 4 |  | pll2_ldo_pd
|  | 3 |  | pll2_pd
|  | 2 |  | pll1_ldo_pd
|  | 1 |  | pll1_pd
|  | 0 |  | bbpll_pd
0x045 | 8'h1C | 7 | mode5_pd_bus[31:0] |  | 32'h1C3D3FE0 | R/W
6
5
|  | 4 |  | dig_enable_tx2
|  | 3 |  | dig_enable_tx1
|  | 2 |  | dig_enable_rx3
|  | 1 |  | dig_enable_rx2
|  | 0 |  | dig_enable_rx1
0x046 | 8'h3D | 7 | mode5_pd_bus[23:16] |  | 8'h3D | R/W
|  | 6 |  | fref1_rx_pd
|  | 5 |  | auxadc2_pd
|  | 4 |  | auxadc1_pd
|  | 3 |  | auxdac_pd
|  | 2 |  | pd_temp_senser
|  | 1 |  | bgr_pd
|  | 0 |  | exlo_pd
0x047 | 8'h3F | 7 | mode5_pd_bus[15:8] | tx2_pd | 8'h3F | R/W
|  | 6 |  | tx1_pd
|  | 5 |  | rx3_pd
|  | 4 |  | rx2_pd
|  | 3 |  | rx1_pd
|  | 2 |  | pll5_ldo_pd
|  | 1 |  | pll5_pd
|  | 0 |  | pll4_ldo_pd
0x048 | 8'hE0 | 7 | mode5_pd_bus[7:0] | pll4_pd | 8'hE0 | R/W
|  | 6 |  | pll3_ldo_pd
|  | 5 |  | pll3_pd
|  | 4 |  | pll2_ldo_pd
|  | 3 |  | pll2_pd
|  | 2 |  | pll1_ldo_pd
|  | 1 |  | pll1_pd
|  | 0 |  | bbpll_pd
0x049 | 8'h1F | 7 | mode6_pd_bus[31:0] |  | 32'h1F3D27E0 | R/W
6
5
|  | 4 |  | dig_enable_tx2
|  | 3 |  | dig_enable_tx1
|  | 2 |  | dig_enable_rx3
|  | 1 |  | dig_enable_rx2
|  | 0 |  | dig_enable_rx1
0x04A | 8'h3D | 7 | mode6_pd_bus[23:16] |  | 8'h3D | R/W
|  | 6 |  | fref1_rx_pd
|  | 5 |  | auxadc2_pd
|  | 4 |  | auxadc1_pd
|  | 3 |  | auxdac_pd
|  | 2 |  | pd_temp_senser
|  | 1 |  | bgr_pd
|  | 0 |  | exlo_pd
0x04B | 8'h27 | 7 | mode6_pd_bus[15:8] | tx2_pd | 8'h27 | R/W
|  | 6 |  | tx1_pd
|  | 5 |  | rx3_pd
|  | 4 |  | rx2_pd
|  | 3 |  | rx1_pd
|  | 2 |  | pll5_ldo_pd
|  | 1 |  | pll5_pd
|  | 0 |  | pll4_ldo_pd
0x04C | 8'hE0 | 7 | mode6_pd_bus[7:0] | pll4_pd | 8'hE0 | R/W
|  | 6 |  | pll3_ldo_pd
|  | 5 |  | pll3_pd
|  | 4 |  | pll2_ldo_pd
|  | 3 |  | pll2_pd
|  | 2 |  | pll1_ldo_pd
|  | 1 |  | pll1_pd
|  | 0 |  | bbpll_pd
0x04D | 8'h04 | 7 | mode7_pd_bus[31:0] |  | 32'h043DD9FE | R/W
6
5
|  | 4 |  | dig_enable_tx2
|  | 3 |  | dig_enable_tx1
|  | 2 |  | dig_enable_rx3
|  | 1 |  | dig_enable_rx2
|  | 0 |  | dig_enable_rx1
0x04E | 8'h3D | 7 | mode7_pd_bus[23:16] |  | 8'h3D | R/W
|  | 6 |  | fref1_rx_pd
|  | 5 |  | auxadc2_pd
|  | 4 |  | auxadc1_pd
|  | 3 |  | auxdac_pd
|  | 2 |  | pd_temp_senser
|  | 1 |  | bgr_pd
|  | 0 |  | exlo_pd
0x04F | 8'hD9 | 7 | mode7_pd_bus[15:8] | tx2_pd | 8'hD9 | R/W
|  | 6 |  | tx1_pd
|  | 5 |  | rx3_pd
|  | 4 |  | rx2_pd
|  | 3 |  | rx1_pd
|  | 2 |  | pll5_ldo_pd
|  | 1 |  | pll5_pd
|  | 0 |  | pll4_ldo_pd
0x050 | 8'hFE | 7 | mode7_pd_bus[7:0] | pll4_pd | 8'hFE | R/W
|  | 6 |  | pll3_ldo_pd
|  | 5 |  | pll3_pd
|  | 4 |  | pll2_ldo_pd
|  | 3 |  | pll2_pd
|  | 2 |  | pll1_ldo_pd
|  | 1 |  | pll1_pd
|  | 0 |  | bbpll_pd
0x0C0 | 8'h50 | 7 |  |  |  | R/W
|  | 6 | spi_trx1_cic4_gain[2:0] | 000:6dB 001:0dB 010:9.4d​B 011:3.5dB 100:14dB 101:8dB 110:19dB 111:13dB 101:8dB default | 3'h5
5
4
3
2
|  | 1 | spi_trx1_cicx_4_mode | 0:cic ratio is 5， 1 cic ratio is 4 | 0
0
0x0C1 | 8'h50 | 7 |  |  |  | R/W
|  | 6 | spi_trx2_cic4_gain[2:0] | 000:6dB 001:0dB 010:9.4d​B 011:3.5dB 100:14dB 101:8dB 110:19dB 111:13dB 101:8dB default | 3'h5
5
4
3
2
|  | 1 | spi_trx2_cicx_4_mode | 0:cic ratio is 5， 1 cic ratio is 4 | 0
0
0x0C2 | 8'h50 | 7 |  |  |  | R/W
|  | 6 | spi_rx3_cic4_gain[2:0] | 000:6dB 001:0dB 010:9.4d​B 011:3.5dB 100:14dB 101:8dB 110:19dB 111:13dB 101:8dB default | 3'h5
5
4
3
2
|  | 1 | spi_rx3_cicx_4_mode | 0:cic ratio is 5， 1 cic ratio is 4 | 0
0
0x0C3 | 8'h00 | 7 |  |  |  | R
6
|  | 5 | trx1_o_FI_I | rx1_I路溢出标志信号 | 0
|  | 4 | trx1_o_FI_Q | rx1_Q路溢出标志信号 | 0
|  | 3 | trx2_o_FI_I | rx2_I路溢出标志信号 | 0
|  | 2 | trx2_o_FI_Q | rx2_Q路溢出标志信号 | 0
|  | 1 | rx3_o_FI_I | rx3_I路溢出标志信号 | 0
|  | 0 | rx3_o_FI_Q | rx3_Q路溢出标志信号 | 0

## USUAL
寄存器地址 | 默认值 | bit | 寄存器名称 | 功能描述 | 变量默认值 | 读写
0x100 | 8'hFF | 7 |  |  | 0 | R/W
|  | 6 |  |  | 0
|  | 5 | rst_n_tx_clk | 发射通道时钟分频模块复位信号，低电平复位 | 1
|  | 4 | rst_n_rx_clk | 接收通道时钟分频模块复位信号，低电平复位 | 1
3
2
|  | 1 | rst_n_tx | 发射通道复位信号，低电平复位 | 1
|  | 0 | rst_n_rx | 接收通道复位信号，低电平复位 | 1
0x101 | 8'hFF | 7 | rst_n_sd | sd_AD 模块软复位，低电平复位 | 1 | R/W
|  | 6 | rst_n_hp | HPF 模块软复位，低电平复位 | 1
|  | 5 | rx_mixer_soft_rst_n | RX MXIER 模块软复位，低电平复位 | 1
|  | 4 | qec_soft_rst_n | QEC 模块软复位，低电平复位 | 1
|  | 3 | rst_n_tx_iq_clb | 发送通道iq校准软复位信号，低电平复位 | 1
|  | 2 | rst_n_rx_iq_clb | 接收通道iq校准软复位信号，低电平复位 | 1
|  | 1 | rst_n_agc | agc复位信号，低电平复位 | 1
|  | 0 | rst_n_dc | dc校准复位信号，低电平复位 | 1
0x102 | 8'hFF | 7 |  |  |  | R/W
6
|  | 5 | tx_npredist_rstn | tx_npredist模块软复位信号，低电平复位 | 1
|  | 4 | rx_npredist_rstn | rx_npredist模块软复位信号，低电平复位 | 1
|  | 3 |  |  | 1
|  | 2 |  |  | 1
|  | 1 | rst_n_pase | 接口并转串的复位信号，低电平复位；发送通道接口的复位 | 1
|  | 0 | rst_n_sepa | 接口串转并的复位信号，低电平复位；接收通道接口的复位 | 1
0x103 | 8'h00 | 7 |  |  |  | R/W
|  | 6 |  |  | 1
|  | 5 |  |  | 1
|  | 4 | fifo_clb_en | 异步fifo校准的使能信号；高电平有效 | 0
3
2
1
|  | 0 | clk_sync_enable | 多片同步使能信号 | 0
0x104 | 8'h04 | 7 |  |  |  | R/W
6
5
|  | 4 | fifo_clb_addr[4:0] | 异步fifo校准时，给出的地址差 | 5'h04
3
2
1
0
0x105 | 8'h00 | 7 | tx_cic_clear_sel | 0：cic从旁路变为工作模式后，内部寄存器清零；1：cic从旁路变为工作模式后，内部寄存器寄存器不清零； | 0 | R/W
6
5
4
3
2
|  | 1 | rex_amp_down[1:0] | 接收信道fir的数字增益变化 (11)-12db ,(10)-6db,(01)-12db,0(00) 0db,(01)6db | 0
0
0x106 | 8'h29 | 7 | rex_fir_down[2:0] | 接收信道fir滤波器倍数 0:bypass 1:1倍 2:2倍 3:3倍 4:4倍 5:8倍 | 3'h1 | R/W
6
5
|  | 4 | rex_hbf1_down | 接收信道hbf1滤波器倍数 0:1倍 1:2倍 | 0
|  | 3 | rex_hbf2_down | 接收信道hbf2滤波器倍数 0:1倍 1:2倍 | 1
|  | 2 | rex_hbf3_down[1:0] | 接收信道hbf3滤波器倍数 1:1倍 2:2倍 3:3倍 | 0
1
|  | 0 | rex_rcic_down | 接收信道cic滤波器倍数 0:1倍 1:20倍 | 1
0x107 | 8'h00 | 7 |  |  |  | R/W
6
5
4
3
|  | 2 | trx_fir_up[2:0] | 发送信道fir滤波器倍数 0:bypass 1:1倍 2:2倍 3:3倍 4:4倍 5:8倍 | 0
1
0
0x108 | 8'hD0 | 7 | trx_hbf1_up | 发送信道hbf1滤波器倍数 0:1倍 1:2倍 | 1 | R/W
|  | 6 | trx_hbf2_up | 发送信道hbf2滤波器倍数 0:1倍 1:2倍 | 1
|  | 5 | trx_hbf3_up[1:0] | 发送信道hbf3滤波器倍数 1:1倍 2:2倍 3:3倍 | 2'h1
4
3
|  | 2 | trx_rcic_up[2:0] | 发送信道cic滤波器倍数 0:1倍 1:32倍 2:80倍 3:8倍 4:20倍 | 0
1
0
0x109 | 8'h00 | 7 |  |  |  | R/W
6
5
|  | 4 | dc_track_en | 直流偏置跟踪使能信号，1：on；0：off； | 0
3
2
1
|  | 0 | dc_cal_en | 直流校准使能信号，1：补偿；0：bypass； | 0
0x10A | 8'h00 | 7 |  |  |  | R/W
|  | 6 | dc_clb_mod[2:0] | 直流校准模块模式信号；0：统计长度128；1：统计长度256；2：统计长度512；3：统计长度1024；4：统计长度2048；5：统计长度4096；6：统计长度8192；7：统计长度16384 | 0
5
4
3
2
1
|  | 0 | dc_sel | 直流偏置补偿值选择信号，1：使用SPI配置的补偿值；0：使用内部跟踪模块校准值； | 0
0x10B | 8'h00 | 7 | dc_cal_i_spi[15:0] | SPI配置I路直流偏置补偿值； | 0 | R/W
6
5
4
3
2
1
0
0x10C | 8'h00 | 7
6
5
4
3
2
1
0
0x10D | 8'h00 | 7 | dc_cal_q_spi[15:0] | SPI配置Q路直流偏置补偿值； | 0 | R/W
6
5
4
3
2
1
0
0x10E | 8'h00 | 7
6
5
4
3
2
1
0
0x110 | 8'h00 | 7 | dc_cal_i[15:0] | 内部直流跟踪模块I路偏置值； | 0 | R
6
5
4
3
2
1
0
0x111 | 8'h00 | 7
6
5
4
3
2
1
0
0x112 | 8'h00 | 7 | dc_cal_q[15:0] | 内部直流跟踪模块Q路偏置值； | 0 | R
6
5
4
3
2
1
0
0x113 | 8'h00 | 7
6
5
4
3
2
1
0
0x114 | 8'h00 | 7 | rx_dura0[3:0] | 统计能量的个数寄存器，通过公式计算得到：2^rx_dura0；该值为统计能量的次数；统计能量频率和通道的数据率相同； | 0 | R/W
6
5
4
3
2
|  | 1 | rx_rssi_means | 能量统计方法的选择信号； | 0
|  | 0 | rx_rssi_sig_en | 开始统计能量使能信号，高电平有效； | 0
0x115 | 8'h80 | 7 | rx_rssi_delay[7:0] | 包络发生变化后，统计能量所需要延迟的时间； | 8'h80 | R/W
6
5
4
3
2
1
0
0x116 | 8'h80 | 7 | rx_rssi_wait[7:0] | 包络能量稳定时，两次能量统计之间所需的等待时间； | 8'h80 | R/W
6
5
4
3
2
1
0
0x117 | 8'hC0 | 7 |  |  |  | R/W
6
5
|  | 4 | sub_lna0[4:0] | 第1档，lna增益档的增益实测值，在rssi模块能量统计中减去，单位dB | 5'h00
3
2
1
0
0x118 | 8'hC6 | 7 |  |  | 0 | R/W
6
5
|  | 4 | sub_lna1[4:0] | 第2档，lna增益档的增益实测值，在rssi模块能量统计中减去，单位dB | 5'h06
3
2
1
0
0x119 | 8'hCB | 7 |  |  | 0 | R/W
|  | 6 |  |  | 4'h1
5
|  | 4 | sub_lna2[4:0] | 第3档，lna增益档的增益实测值，在rssi模块能量统计中减去，单位dB | 5'h0b
3
2
1
0
0x11A | 8'h00 | 7 | rssi_out[7:0] | 能量统计值； | 0 | R
6
5
4
3
2
1
0
0x11D | 8'h00 | 7 |  |  | 8'h40 | R/W
6
|  | 5 | mux_iqchange_rex | 1:iq通路调换顺序；0：保持不变 | 0
|  | 4 | mux_iqchange_trx | 发送通道输入端IQ数据交换；1:iq通路调换顺序；0：保持不变 | 0
|  | 3 | if_iq_change | 中频模式下，IQ交换，1：进行IQ交换；0：不进行IQ交换 | 0
|  | 2 | if_q_neg | 中频模式下，对Q路信号取负，1：对Q路信号取负；0：不取负 | 0
|  | 1 | trx_iq_neg | 发送通道输入端的数据，1:iq通路调换顺序；0：保持不变 | 0
|  | 0 | mux_dac_iq_change | 发送通道输出给DAC的iq两路数据交换；1：I/Q两路数据对调；0：不变 | 0
0x11E | 8'h00 | 7 |  |  | 8'h50 | R/W
6
5
4
|  | 3 | tx_shift_right[3:0] | 发射能量衰减选择信号；1-14：-6dB单位步进； | 0
2
1
0
0x155 | 8'h00 | 7 |  |  |  | R/W
6
5
4
3
2
1
|  | 0 | hp_en | 高通滤波器使能信号1：使能；0：旁路； | 0
0x156 | 8'h00 | 7 |  |  |  | R/W
6
5
|  | 4 | hp_sel_spi | 1：选择factor1配置的系数；0：选择factor0配置的系数； | 0
3
2
1
|  | 0 | hp_sel | 1：spi选择系数；0：pin选择系数； | 0
0x157 | 8'h1F | 7 |  |  |  | R/W
6
|  | 5 | hp_factor0[13:0] | spi配置系数 | 14'h1FFF
4
3
2
1
0
0x158 | 8'hFF | 7 |  |  |  | R/W
6
5
4
3
2
1
0
0x159 | 8'h1F | 7 |  |  |  | R/W
6
|  | 5 | hp_factor1[13:0] | spi配置系数 | 14'h1FFF
4
3
2
1
0
0x15A | 8'hFF | 7 |  |  |  | R/W
6
5
4
3
2
1
0
0x17C | 8'h00 | 7 |  |  |  | R/W
6
5
4
3
2
1
|  | 0 | ana_dig_sel | 接收通道输入端的选择信号；1：天通输入；0：直接输入 | 0
0x17D | 8'h00 | 7 | fifo_sync_cnt_value[15:0] | TX fifo同步的时候所需计数的fifo_sync个数 | 0 | R/W
6
5
4
3
2
1
0
0x17E | 8'h00 | 7
6
5
4
3
2
1
0
0x17F | 8'h00 | 7 |  |  | 0 | R/W
6
5
|  | 4 | rex_anti_sixt_cut | 抗干扰模式下，数据信号是高12bit还是全16bit选择信号；1:只输出高12bits；0：输出全16bits | 0
3
2
1
|  | 0 | rex_anti_pluse | 抗干扰模式下，同步使能信号是脉冲还是电平选择信号；1：脉冲；0：电平 | 0
0x180 | 8'h40 | 7 |  |  | 0 | R/W
|  | 6 | rex_tt_mode[2:0] | 接收模块，串转并时，模式选择信号；001：常规模式；010：抗干扰模式；100：应急模式 | 3'h4
5
4
|  | 3 |  |  | 0
|  | 2 | rex_usual_speed[2:0] | 常规模式下的数据率选择信号；000:32；001：48；010:96；011:240；100:480； | 0
1
0
0x181 | 8'h00 | 7 |  |  |  | R/W
6
5
|  | 4 | trx_anti_sixt_cut | 抗干扰模式下，数据信号是高12bit还是全16bit选择信号；1:只输出高12bits；0：输出全16bits | 0
|  | 3 |  |  | 0
|  | 2 |  |  | 0
|  | 1 |  |  | 0
|  | 0 | trx_anti_pluse | 抗干扰模式下，同步使能信号是脉冲还是电平选择信号；1：脉冲；0：电平 | 0
0x182 | 8'h40 | 7 |  |  |  | R/W
|  | 6 | trx_tt_mode[2:0] | 发送模块，串转并时，模式选择信号；001：常规模式；010：抗干扰模式；100：应急模式 | 8'h04
5
4
|  | 3 |  |  | 0
|  | 2 | trx_usual_speed[2:0] | 常规模式下的数据率选择信号；000:32；001：48；010:96；011:240；100:480； | 0
1
0
0x183 | 8'h20 | 7 | fifo_clb_read[4:0] | 异步fifo校准时，写入寄存器的数据；并通过spi接口读出 | 0 | R
6
5
4
3
2
|  | 1 |  |  | 0
|  | 0 | fifo_clb_read_en | 异步fifo校准时，写入寄存器的数据同步使能信号，采上升沿 | 0
0x184 | 8'h00 | 7 | fifo_clb_read_h[15:0] | fifo_clb_read_h=16‘d0 | 0 | R
6
5
4
3
2
1
0
0x185 | 8'h00 | 7
6
5
4
3
2
1
0
0x192 | 8'h00 | 7 |  |  |  | R/W
|  | 6 | ana_gain[6:0] | 模拟增益能量值； | 0
5
4
3
2
1
0

## INTERFACE_GPIO
寄存器地址 | 默认值 | bit | 寄存器名称 | 功能描述 | 变量默认值 | 读写
0x200 | 8'h00 | 7 |  |  | 0 | R/W
|  | 6 |  |  | 0
|  | 5 |  |  | 0
|  | 4 | mux_tt_cmos | 1：TT接口模式 0：CMOS接口模式 | 0
|  | 3 | lvds_en[1:0] | TX interface 1:2R2T为lvds接口模式 0：cmos接口模式 | 0
|  | 2 | lvds_en[0] | RX interface 1:2R2T为lvds接口模式 0：cmos接口模式 | 1'h0
|  | 1 | com_mode[1:0] | 1：2R2T FDD lvds clkout is sys_clk 0：按实际情况取出 | 0
|  | 0 | com_mode[0] | 0: 三个通道独立运行，3*1R + 2*1T 1:2R2T + 1R | 1'h0
0x201 | 8'h00 | 7 |  |  |  | R/W
6
|  | 5 | ana_mode_c1[1:0] | 单收单发，两收两发模式下： 00：FDD，1to4或者4to1； 01：TDD，2to4或者4to2； 10：FDD，1to6或者6to1； 11：TDD，2to6或者6to2； | 0
4
|  | 3 | ana_mode_c2[1:0] | 单收单发，两收两发模式下： 00：FDD，1to4或者4to1； 01：TDD，2to4或者4to2； 10：FDD，1to6或者6to1； 11：TDD，2to6或者6to2； | 0
2
|  | 1 | ana_mode_c3[1:0] | 单收单发，两收两发模式下： 00：FDD，1to4或者4to1； 01：TDD，2to4或者4to2； 10：FDD，1to6或者6to1； 11：TDD，2to6或者6to2； | 0
0
0x202 | 8'h00 | 7 |  |  |  | R/W
6
5
4
3
2
|  | 1 | single_dual_2r2t | 1：single_port； 0：dual_port | 0
|  | 0 | single_dual_2r1t | 1：single_port； 0：dual_port | 0
0x203 | 8'h00 | 7 |  |  |  | R/W
6
5
4
3
2
1
0
0x204 | 8'h00 | 7 |  |  |  | R/W
6
5
4
3
2
1
0
0x205 | 8'h00 | 7 |  |  |  | R/W
6
5
4
|  | 3 | cnt_delay_stop_c1[3:0] | 时钟延时 sys_clk 个数 | 0
2
1
0
0x206 | 8'h00 | 7 | cnt_delay_stop_c2[3:0] | 时钟延时 sys_clk 个数 | 0 | R/W
6
5
|  | 4 |  | 用于切换2R2T lvds组帧方式，1:PAD上看是半字节数据 0：PAD上看是奇偶交错
|  | 3 | cnt_delay_stop_c3[3:0] | 时钟延时 sys_clk 个数 | 0
2
1
0
0x207 | 8'h00 | 7 |  |  |  | R/W
|  | 6 | crc_msb_c1 | 1：输出信号采用奇偶分开输出；I[15]I[13]I[11]…I[1]； I[14]I[13]I[10]…I[0]； 0：输出信号高低bits输出；I[15]…I[8]；I[7]…I[0]； | 0
|  | 5 | crc_msb_c2 | 1：输出信号采用奇偶分开输出；I[15]I[13]I[11]…I[1]； I[14]I[13]I[10]…I[0]； 0：输出信号高低bits输出；I[15]…I[8]；I[7]…I[0]； | 0
|  | 4 | crc_msb_c3 | 1：输出信号采用奇偶分开输出；I[15]I[13]I[11]…I[1]； I[14]I[13]I[10]…I[0]； 0：输出信号高低bits输出；I[15]…I[8]；I[7]…I[0]； | 0
3
|  | 2 | intervein_c1 | 1:1R1T在FDD模式下按Ih，Qh，Il，Ql照；0：保持 | 0
|  | 1 | intervein_c2 | 1:1R1T在FDD模式下按Ih，Qh，Il，Ql照；0：保持 | 0
|  | 0 | intervein_c3 | 1:1R1T在FDD模式下按Ih，Qh，Il，Ql照；0：保持 | 0
0x208 | 8'h00 | 7 |  |  |  | R/W
|  | 6 | rx_frame_high_c1 | rx_frame_high，1R1T模式下frame信号输出恒定拉高； | 0
|  | 5 | rx_frame_high_c2 | rx_frame_high，1R1T模式下frame信号输出恒定拉高； | 0
|  | 4 | rx_frame_high_c3 | rx_frame_high，1R1T模式下frame信号输出恒定拉高； | 0
3
|  | 2 | frame_mode_sel_c1 | 功能1：frame信号的输出模式选择信号；1：全包；0：半包；只用于1R1T； 功能2：2R2T lvds用于生成 1:3的frame信号 | 0
|  | 1 | frame_mode_sel_c2 | 功能1：frame信号的输出模式选择信号；1：全包；0：半包；只用于1R1T； 功能2：2R2T lvds用于生成 1:3的frame信号 | 0
|  | 0 | frame_mode_sel_c3 | 功能1：frame信号的输出模式选择信号；1：全包；0：半包；只用于1R1T； 功能2：2R2T lvds用于生成 1:3的frame信号 | 0
0x209 | 8'h00 | 7 | one_ch_dual_port | 1： TRX2 1R1T FDD 用32bits数据传输数据 0：正常1R1T | 0 | R/W
6
5
4
|  | 3 | rx_ch_swap_one_two | 接收通道中通道1和通道2的数据切换；1：交换；0：保持不变； | 0
|  | 2 | rx_ch_swap_two_thr | 接收通道中通道2和通道3的数据切换；1：交换；0：保持不变； | 0
|  | 1 | tx_ch_swap_one_two | 发送通道中通道1和通道2的数据切换；1：交换；0：保持不变； | 0
|  | 0 | tx_ch_swap_two_thr | 发送通道中通道2和通道3的数据切换；1：交换；0：保持不变； | 0
0x20A | 8'h00 | 7 |  |  |  | R/W
6
5
|  | 4 | ctrl_mode[4:0] | CTRLOUT输出模式控制 | 0
3
2
1
0
0x235 | 8'h00 | 7 |  |  | 0 | R/W
|  | 6 |  |  | 0
|  | 5 |  |  | 0
|  | 4 |  |  | 0
|  | 3 | GPIO_oen[11:0] | GPIO 方向控制 1：输入 0：输出 | 0
2
1
0
0x236 | 8'h00 | 7 |  |  |  | R/W
6
5
4
3
2
1
0

## RX_FIR
寄存器地址 | 默认值 | bit | 寄存器名称 | 功能描述 | 变量默认值 | 读写
0x401 | 8'h00 | 7 | filter_wr_en | 配置系数写使能 | 0 | R/W
|  | 6 | filter_fir_coeff_address[6:0] | 系数地址0x00~0x7F | 0
5
4
3
2
1
0
0x402 | 8'h00 | 7 | filter_fir_coeff_in[15:0] | 配置rx通道fir滤波器系数 | 0 | R/W
6
5
4
3
2
1
0
0x403 | 8'h00 | 7 |  |  |  | R/W
6
5
4
3
2
1
0
0x404 | 8'h00 | 7 |  |  |  | R/W
6
5
4
3
2
1
|  | 0 | coeff_change | 最后一个系数配置完成后，拉高更新系数 | 0
0x405 | 8'hFF | 7 | filter_fir_coeff_out[15:0] | 读rx取通道fir滤波器系数 | 16'hFFD5 | R
6
5
4
3
2
1
0
0x406 | 8'hD5 | 7 |  |  |  | R
6
5
4
3
2
1
0

## TX_FIR
寄存器地址 | 默认值 | bit | 寄存器名称 | 功能描述 | 变量默认值 | 读写
0x500 | 8'h00 | 7 |  |  |  | R/W
6
5
4
3
|  | 2 | tap_grp_num[2:0] | 滤波器系数长度（tap_grp_num+1）*16 | 0
1
0
0x501 | 8'h00 | 7 | filter_wr_en | 配置系数写使能 | 0 | R/W
|  | 6 | filter_fir_coeff_address[6:0] | 系数地址0x00~0x7F | 0
5
4
3
2
1
0
0x502 | 8'h00 | 7 | filter_fir_coeff_in[15:0] | 配置tx通道fir滤波器系数 | 0 | R/W
6
5
4
3
2
1
0
0x503 | 8'h00 | 7
6
5
4
3
2
1
0
0x504 | 8'h00 | 7 |  |  |  | R/W
6
5
4
3
2
1
|  | 0 | coeff_change | 最后一个系数配置完成后，拉高更新系数 | 0
0x505 | 8'hFF | 7 | filter_fir_coeff_out[15:0] | 读取tx通道fir滤波器系数 | 16'hFFD5 | R
6
5
4
3
2
1
0
0x506 | 8'hD5 | 7
6
5
4
3
2
1
0

## AGC
寄存器地址 | 默认值 | bit | 寄存器名称 | 功能描述 | 变量默认值 | 读写
0x900 | 8'h01 | 7 | dig_gain_bypass | 1：增益调整模块旁路；0：工作； | 0 | R/W
6
5
|  | 4 | agc_en_spi | spi配置agc使能信号 | 0
3
2
1
|  | 0 | agc_en_sel | agc使能选择 1：spi 0：GPIO | 1
0x901 | 8'h00 | 7 | lmt_enable_sel | 1:lna lock 之后，lmt才能工作 0：lna和lmt独立 | 0 | R/W
|  | 6 | agc_acom_mode[2:0] | 随路数据输出格式选择 | 0
5
4
|  | 3 | agc_mode[3:0] | agc控制模式选择信号，0000~1100共13种模式 | 0
2
1
0
0x902 | 8'h11 | 7 | agc_adcrst_len[6:0] | 调整增益时，adc复位的时间长度， 在agc_clk的基础上进行延时 | 6'h08 | R/W
6
5
4
3
2
1
|  | 0 | agc_adcrst_en | adc复位信号是否有效使能 1：有效 0：无效 | 1
0x903 | 8'h01 | 7 |  |  |  | R/W
6
5
|  | 4 | cal_en_spi | 模式0/5/6/7数字pdt工作使能 | 0
3
2
|  | 1 | lna_gain_spi[1:0] | mode == 4‘d5 spi控制lna 增益值 | 2'h1
0
0x904 | 8'h08 | 7 |  |  |  | R/W
6
5
|  | 4 | mix_gain_spi[4:0] | mode == 4‘d5 spi控制mix 增益值 | 4'h8
3
2
1
0
0x905 | 8'h08 | 7 |  |  |  | R/W
6
5
4
3
2
1
0
0x906 | 8'h01 | 7 |  |  |  | R/W
6
5
4
3
2
|  | 1 | lna_ctrl_spi[1:0] | mode == 4‘d6 spi控制模拟端增益控制信号 | 2'h1
0
0x907 | 8'h04 | 7 |  |  |  | R/W
6
5
|  | 4 | mix_ctrl_spi[4:0] | mode == 4‘d6 spi控制模拟端增益控制信号 | 3'h4
3
2
1
0
0x908 | 8'h77 | 7 | N_cfg[3:0] | PDT平滑滤波周期控制， 0000:pdt_clk/8~ 1011:pdt_clk/4096 | 4'h7 | R/W
6
5
4
|  | 3 | M_cfg[3:0] | PDT平滑滤波周期控制， 0000:pdt_clk/8~ 1111:pdt_clk/16384 | 4'h7
2
1
0
0x909 | 8'h03 | 7 |  |  |  | R/W
6
5
4
|  | 3 | agc_en_delay[3:0] | 接收机使能后，PDT输出能量读取等待时间控制； 0000:sys_clk/8~ 1111:sys_clk/4096 | 4'h3
2
1
0
0x90A | 8'h32 | 7 | agc_wait_len[3:0] | 接收机增益调整后，PDT输出能量读取等待时间控制； 0000:sys_clk/8~ 1111:sys_clk/4096 | 4'h3 | R/W
6
5
4
3
2
|  | 1 | lna_gain_max[1:0] | Lna能量调整最大值 1 or 2 | 2'h2
0
0x90B | 8’h00 | 7 |  |  |  | R/W
6
5
4
3
2
1
|  | 0 | lna_cnt_max[8:0] | lna能量统计次数阈值 | 9'h00f
0x90C | 8'h0F | 7 |  |  |  | R/W
6
5
4
3
2
1
0
0x90D | 8’h00 | 7 |  |  |  | R/W
6
5
4
3
2
1
|  | 0 | lmt_cnt_max[8:0] | lmt能量统计次数阈值 | 9'h00f
0x90E | 8'h0F | 7 |  |  |  | R/W
6
5
4
3
2
1
0
0x90F | 8'h65 | 7 |  |  |  | R/W
|  | 6 | lmt_th_h1[2:0] | 阈值第一档 | 3'h6
5
4
3
|  | 2 | lmt_th_h2[2:0] | 阈值第二档 | 3'h5
1
0
0x910 | 8'h32 | 7 |  |  |  | R/W
|  | 6 | lmt_th_l2[2:0] | 阈值第三档 | 3'h3
5
4
3
|  | 2 | lmt_th_l1[2:0] | 阈值第四档 | 3'h2
1
0
0x911 | 8’h00 | 7 |  |  |  | R/W
6
5
4
3
2
1
|  | 0 | dig_cnt_max[8:0] | 数字能量统计次数阈值 | 9'h00f
0x912 | 8'h0F | 7 |  |  |  | R/W
6
5
4
3
2
1
0
0x913 | 8'h3A | 7 |  |  |  | R/W
6
|  | 5 | dig_th_h1[5:0] | 阈值第一档，数字能量统计最大值为60dB | 6'h3a
4
3
2
1
0
0x914 | 8'h37 | 7 |  |  |  | R/W
6
|  | 5 | dig_th_h2[5:0] | 阈值第二档，数字能量统计最大值为60dB | 6'h37
4
3
2
1
0
0x915 | 8'h34 | 7 |  |  |  | R/W
6
|  | 5 | dig_th_l2[5:0] | 阈值第三档，数字能量统计最大值为60dB | 6'h34
4
3
2
1
0
0x916 | 8'h31 | 7 |  |  |  | R/W
6
|  | 5 | dig_th_l1[5:0] | 阈值第四档，数字能量统计最大值为60dB | 6'h31
4
3
2
1
0
0x917 | 8'h10 | 7 |  |  |  | R/W
6
5
|  | 4 | agc_freeze_sel | freeze 选择信号 1： spi 0：GPIO | 1
3
2
1
|  | 0 | agc_freeze_spi | spi控制的freeze | 0
0x918 | 8'h00 | 7 |  |  |  | R/W
|  | 6 | dig_gain_enable |  | 0
|  | 5 | dig_gain_sel |  | 0
|  | 4 | dig_gain_spi[4:0] |  | 0
3
2
1
0
0x920 | 8’h06 | 7 |  |  |  | R
6
|  | 5 | lna_error | lna控制，错误标志 | 0
|  | 4 | lna_lock | lna控制，锁定标志 | 0
|  | 3 | lna_gain[1:0] | lna控制，控制信号能量值 | 2'h1
2
|  | 1 | lna_range[1:0] | lna控制，能量值所在阈值区间 | 2'h2
0
0x921 | 8’h0F | 7 |  |  |  | R
6
5
|  | 4 | mix_gain[4:0] | mix能量调整值 | 4'hf
3
2
1
0
0x922 | 8’h02 | 7 |  |  |  | R
6
|  | 5 | mix_error | mix能量调节错误标志 | 0
|  | 4 | mix_lock | mix能量调节锁定标志 | 0
3
|  | 2 | mix_range[2:0] | mix能量统计落入的区间 | 3'h2
1
0
0x923 | 8’h00 | 7 | pdt_in_mode[1:0] |  | 0 | R
6
|  | 5 | lna_pdt[1:0] | lna能量统计结果 | 0
4
3
|  | 2 | lmt_pdt[2:0] | lmt能量统计结果 | 0
1
0
0x924 | 8’h00 | 7 | pdt_in_mode[1:0] |  | 0 | R
6
|  | 5 | dig_pdt[5:0] | 数字能量统计结果，最大60dB | 0
4
3
2
1
0
0x925 | 8’h24 | 7 |  |  |  | R
|  | 6 | lna_ctrl[1:0] | lna的能量控制字 | 2'h1
5
|  | 4 | mix_ctrl[4:0] | mix的能量控制字 | 5'h04
3
2
1
0

## RX_MIXER
寄存器地址 | 默认值 | bit | 寄存器名称 | 功能描述 | 变量默认值 | 读写
0xA00 | 8'h00 | 7 | mst_initial_phase_offset[47:0] | 主相位累加器初始值 | 0 | R/W
6
5
4
3
2
1
0
0xA01 | 8'h00 | 7 |  |  |  | R/W
6
5
4
3
2
1
0
0xA02 | 8'h00 | 7 |  |  |  | R/W
6
5
4
3
2
1
0
0xA03 | 8'h00 | 7 |  |  |  | R/W
6
5
4
3
2
1
0
0xA04 | 8'h00 | 7 |  |  |  | R/W
6
5
4
3
2
1
0
0xA05 | 8'h00 | 7 |  |  |  | R/W
6
5
4
3
2
1
0
0xA06 | 8'h00 | 7 | update_freq_sync_en | 频率控制字（包括整数、小数分母、小数分子）更新信号来源；1：脉冲触发（包括sys_ref、gpi），0：spi触发，整数控制字的最低8bit被写入时触发 | 0 | R/W
6
|  | 5 | sync_en_fj | sys_ref频率控制字更新使能；1：使能，0：不使能 | 0
|  | 4 | gpio_sys_ref_en | gpi频率控制字更新使能；1：使能，0：不使能 | 0
3
2
1
0
0xA07 | 8'h00 | 7 |  |  |  | R/W
|  | 6 | sync_en | 相位同步使能信号，高电平有效； | 0
|  | 5 | sync_first_en | 相位同步使能信号，仅第一个同步脉冲有效；（使用该功能时，需将sync_en也拉高） | 0
|  | 4 | txnrx_en |  | 0
3
2
1
|  | 0 | bist_enable | 混频器的bist模式 | 0
0xA08 | 8'h00 | 7 | up_down_conversion_sel | 上下混频选择；0：上变频；1：下变频； | 0 | R/W
6
5
4
3
|  | 2 | phase_acc_en[1:0] | slaver 相位累加器使能信号，高电平有效； | 0
|  | 1 |  | master 相位累加器使能信号，高电平有效；
|  | 0 | en_rx_mixer | 混频器使能信号，高电平使能； | 0
0xA09 | 8'h00 | 7 |  |  |  | R/W
6
5
|  | 4 | freq_jump_sel | RX通道，跳频时，频率控制字选择信 1：slaver 0：master | 0
3
2
|  | 1 | mst_nco_freq_ctrl_mode[1:0] | 混频器的变频方式；00：模式1，直接切换频率控制字；01,10：模式2，切换频率控制字后，相位控制字累加器清零；11：跳频模式3，调频后，直接切换相位控制字 | 0
0
0xA0A | 8'h00 | 7 | mst_phase_offset_deno[47:0] | 主相位累加器频率控制字小数补偿的分母 | 0 | R/W
6
5
4
3
2
1
0
0xA0B | 8'h00 | 7 |  |  |  | R/W
6
5
4
3
2
1
0
0xA0C | 8'h00 | 7 |  |  |  | R/W
6
5
4
3
2
1
0
0xA0D | 8'h00 | 7 |  |  |  | R/W
6
5
4
3
2
1
0
0xA0E | 8'h00 | 7 |  |  |  | R/W
6
5
4
3
2
1
0
0xA0F | 8'h00 | 7 |  |  |  | R/W
6
5
4
3
2
1
0
0xA10 | 8'h00 | 7 | mst_phase_offset_mole[47:0] | 主相位累加器频率控制字小数补偿的分子 | 0 | R/W
6
5
4
3
2
1
0
0xA11 | 8'h00 | 7 |  |  |  | R/W
6
5
4
3
2
1
0
0xA12 | 8'h00 | 7 |  |  |  | R/W
6
5
4
3
2
1
0
0xA13 | 8'h00 | 7 |  |  |  | R/W
6
5
4
3
2
1
0
0xA14 | 8'h00 | 7 |  |  |  | R/W
6
5
4
3
2
1
0
0xA15 | 8'h00 | 7 |  |  |  | R/W
6
5
4
3
2
1
0
0xA16 | 8'h00 | 7 | mst_spi_freq_ctrl_mid[47:0] | 主相位累加器频率控制字 | 0 | R/W
6
5
4
3
2
1
0
0xA17 | 8'h00 | 7 |  |  |  | R/W
6
5
4
3
2
1
0
0xA18 | 8'h00 | 7 |  |  |  | R/W
6
5
4
3
2
1
0
0xA19 | 8'h00 | 7 |  |  |  | R/W
6
5
4
3
2
1
0
0xA1A | 8'h00 | 7 |  |  |  | R/W
6
5
4
3
2
1
0
0xA1B | 8'h00 | 7 |  |  |  | R/W
6
5
4
3
2
1
0
0xA20 | 8'h00 | 7 | sla_initial_phase_offset[47:0] | 从相位累加器初始值 | 0 | R/W
6
5
4
3
2
1
0
0xA21 | 8'h00 | 7 |  |  |  | R/W
6
5
4
3
2
1
0
0xA22 | 8'h00 | 7 |  |  |  | R/W
6
5
4
3
2
1
0
0xA23 | 8'h00 | 7 |  |  |  | R/W
6
5
4
3
2
1
0
0xA24 | 8'h00 | 7 |  |  |  | R/W
6
5
4
3
2
1
0
0xA25 | 8'h00 | 7 |  |  |  | R/W
6
5
4
3
2
1
0
0xA26 | 8'h00 | 7 | sla_spi_freq_ctrl_mid[47:0] | 从相位累加器频率控制字 | 0 | R/W
6
5
4
3
2
1
0
0xA29 | 8'h00 | 7 |  |  |  | R/W
6
5
4
3
2
1
0
0xA29 | 8'h00 | 7 |  |  |  | R/W
6
5
4
3
2
1
0
0xA29 | 8'h00 | 7 |  |  |  | R/W
6
5
4
3
2
1
0
0xA2A | 8'h00 | 7 |  |  |  | R/W
6
5
4
3
2
1
0
0xA2B | 8'h00 | 7 |  |  |  | R/W
6
5
4
3
2
1
0
0xA2C | 8'h00 | 7 |  |  |  | R/W
6
5
4
3
2
|  | 1 | sla_nco_freq_ctrl_mode[1:0] | 混频器的变频方式；00：模式1，直接切换频率控制字；01,10：模式2，切换频率控制字后，相位控制字累加器清零；11：跳频模式3，调频后，直接切换相位控制字 | 0
0
0xA2D | 8'h00 | 7 |  |  |  | R/W
6
5
4
3
|  | 2 | dith_bits[2:0] | 000~111：对应不同的prbs bits数 ；加扰程度依次增加 | 0
1
0
0xA30 | 8'h00 | 7 | sla_phase_offset_deno[47:0] | 从相位累加器频率控制字小数补偿的分母 | 0 | R/W
6
5
4
3
2
1
0
0xA31 | 8'h00 | 7 |  |  |  | R/W
6
5
4
3
2
1
0
0xA32 | 8'h00 | 7 |  |  |  | R/W
6
5
4
3
2
1
0
0xA33 | 8'h00 | 7 |  |  |  | R/W
6
5
4
3
2
1
0
0xA34 | 8'h00 | 7 |  |  |  | R/W
6
5
4
3
2
1
0
0xA35 | 8'h00 | 7 |  |  |  | R/W
6
5
4
3
2
1
0
0xA36 | 8'h00 | 7 | sla_phase_offset_mole[47:0] | 从相位累加器频率控制字小数补偿的分子 | 0 | R/W
6
5
4
3
2
1
0
0xA37 | 8'h00 | 7 |  |  |  | R/W
6
5
4
3
2
1
0
0xA38 | 8'h00 | 7 |  |  |  | R/W
6
5
4
3
2
1
0
0xA39 | 8'h00 | 7 |  |  |  | R/W
6
5
4
3
2
1
0
0xA3A | 8'h00 | 7 |  |  |  | R/W
6
5
4
3
2
1
0
0xA3B | 8'h00 | 7 |  |  |  | R/W
6
5
4
3
2
1
0

## PLL_SYNC
寄存器地址 | 默认值 | bit | 寄存器名称 | 功能描述 | 变量默认值 | 读写
0xB00 | 8'hF0 | 7 | lopll_sync_delay[1:0] | 同步延时 | 2‘h3 | R/W
6
5
|  | 4 | pll5_lopll_sync_pd | analog | 1
|  | 3 | pll4_lopll_sync_pd |  | 0
|  | 2 | pll3_lopll_sync_pd |  | 0
|  | 1 | pll2_lopll_sync_pd |  | 0
|  | 0 | pll1_lopll_sync_pd |  | 0
0xB01 | 8'hF0 | 7 |  |  |  | R/W
6
5
|  | 4 | pll_5_soft_rstn | 软复位信号 | 1
|  | 3 | pll_4_soft_rstn | 软复位信号 | 0
|  | 2 | pll_3_soft_rstn | 软复位信号 | 0
|  | 1 | pll_2_soft_rstn | 软复位信号 | 0
|  | 0 | pll_1_soft_rstn | 软复位信号 | 0
0xB02 | 8'hF0 | 7 |  |  |  | R/W
6
5
|  | 4 | pll_5_by_pass | pll同步模块bypass，跳过同步 | 1
|  | 3 | pll_4_by_pass | pll同步模块bypass，跳过同步 | 0
|  | 2 | pll_3_by_pass | pll同步模块bypass，跳过同步 | 0
|  | 1 | pll_2_by_pass | pll同步模块bypass，跳过同步 | 0
|  | 0 | pll_1_by_pass | pll同步模块bypass，跳过同步 | 0
0xB03 | 8'h00 | 7 |  |  |  | R/W
6
5
|  | 4 | pll_5_phase_sync_enable | sync脉冲使能信号 | 0
|  | 3 | pll_4_phase_sync_enable | sync脉冲使能信号 | 0
|  | 2 | pll_3_phase_sync_enable | sync脉冲使能信号 | 0
|  | 1 | pll_2_phase_sync_enable | sync脉冲使能信号 | 0
|  | 0 | pll_1_phase_sync_enable | sync脉冲使能信号 | 0
0xB04 | 8'h00 | 7 |  |  |  | R/W
6
5
|  | 4 | pll_5_gpio_sync_enable | 1:gpio更新afc控制字 0：gpio脉冲控制afc控制字 | 0
|  | 3 | pll_4_gpio_sync_enable | 1:gpio更新afc控制字 0：gpio脉冲控制afc控制字 | 0
|  | 2 | pll_3_gpio_sync_enable | 1:gpio更新afc控制字 0：gpio脉冲控制afc控制字 | 0
|  | 1 | pll_2_gpio_sync_enable | 1:gpio更新afc控制字 0：gpio脉冲控制afc控制字 | 0
|  | 0 | pll_1_gpio_sync_enable | 1:gpio更新afc控制字 0：gpio脉冲控制afc控制字 | 0
0xB05 | 8'h00 | 7 |  |  |  | R/W
6
|  | 5 | pll_1_aver_num_sel[1:0] | 相位累加最长累加时间，0:1024 1:2048 2:4096 3:8192 | 0
4
3
2
|  | 1 | pll_1_integer_div_mod | 1：整数分频模式 0：小数分频模式 | 0
|  | 0 | pll_1_core_sel |  | 0
0xB06 | 8'h00 | 7 |  |  |  | R/W
6
5
4
3
2
1
|  | 0 | pll_1_dsm_n_in[8:0] | spi配置整数分频比 | 0
0xB07 | 8'h00 | 7 |  |  |  | R/W
6
5
4
3
2
1
0
0xB08 | 8'h00 | 7 | pll_1_dsm_f_in[23:0] | spi配置小数分频比 | 0 | R/W
6
5
4
3
2
1
0
0xB09 | 8'h00 | 7 |  |  |  | R/W
6
5
4
3
2
1
0
0xB0A | 8'h00 | 7 |  |  |  | R/W
6
5
4
3
2
1
0
0xB0B | 8'h04 | 7 |  |  |  | R/W
6
|  | 5 | pll_1_add_num[13:0] | 实际相位累加时间长度 | 14'h0400
4
3
2
1
0
0xB0C | 8'h00 | 7 |  |  |  | R/W
6
5
4
3
2
1
0
0xB0D | 8'h40 | 7 | pll_1_dlt_fcal_sel[3:0] | 相位差计算时可配置小数分频比偏移量fcal，0000~1111分别代表： 2^14 2^15 2^16 2^17 2^18 2^19 2^20 2^21 0 -2^14 -2^15 -2^16 -2^17 -2^18 -2^19 -2^20 | 4‘h4 | R/W
6
5
4
|  | 3 | pll_1_adj_num_sel[1:0] | 相位调整时间长度 2^10 2^11 2^12 2^13 | 0
2
|  | 1 | pll_1_fcal_num_sel[1:0] | 误差计算时间长度（除去相位累加时间部分） | 0
0
0xB0E | 8'h00 | 7 | pll_1_wait_num_sel[1:0] | 相位调整结束后等待时间档位选择 2^10 2^11 2^12 2^13 | 0 | R/W
6
5
4
3
|  | 2 | pll_1_lo_div_ratio_sel[2:0] | 分频比选择 1/2/4/8/16/32 | 0
1
0
0xB0F | 8'h03 | 7 | pll_1_err_cal[15:0] | err_cal状态下，误差允许最大值，默认值为2.1° | 16'h0300 | R/W
6
5
4
3
2
1
0
0xB10 | 8'h00 | 7 |  |  |  | R/W
6
5
4
3
2
1
0
0xB11 | 8'h00 | 7 | pll_1_err_track[15:0] | tracking状态下，误差允许最大值，默认值为0.53° | 16'h00C0 | R/W
6
5
4
3
2
1
0
0xB12 | 8'hC0 | 7 |  |  |  | R/W
6
5
4
3
2
1
0
0xB13 | 8'h00 | 7 |  |  |  | R/W
6
|  | 5 | pll_2_aver_num_sel[1:0] | 相位累加最长累加时间，0:1024 1:2048 2:4096 3:8192 | 0
4
3
2
|  | 1 | pll_2_integer_div_mod | 1：整数分频模式 0：小数分频模式 | 0
|  | 0 | pll_2_core_sel |  | 0
0xB14 | 8'h00 | 7 |  |  | 0 | R/W
6
5
4
3
2
1
|  | 0 | pll_2_dsm_n_in[8:0] | spi配置整数分频比 | 0
0xB15 | 8'h00 | 7 |  |  |  | R/W
6
5
4
3
2
1
0
0xB16 | 8'h00 | 7 | pll_2_dsm_f_in[23:0] | spi配置小数分频比 | 0 | R/W
6
5
4
3
2
1
0
0xB17 | 8'h00 | 7 |  |  |  | R/W
6
5
4
3
2
1
0
0xB18 | 8'h00 | 7 |  |  |  | R/W
6
5
4
3
2
1
0
0xB19 | 8'h04 | 7 |  |  |  | R/W
6
|  | 5 | pll_2_add_num[13:0] | 实际相位累加时间长度 | 16'h400
4
3
2
1
0
0xB1A | 8'h00 | 7 |  |  |  | R/W
6
5
4
3
2
1
0
0xB1B | 8'h40 | 7 | pll_2_dlt_fcal_sel[3:0] | 相位差计算时可配置小数分频比偏移量fcal，0000~1111分别代表： 2^14 2^15 2^16 2^17 2^18 2^19 2^20 2^21 0 -2^14 -2^15 -2^16 -2^17 -2^18 -2^19 -2^20 | 4'h4 | R/W
6
5
4
|  | 3 | pll_2_adj_num_sel[1:0] | 相位调整时间长度 2^10 2^11 2^12 2^13 | 0
2
|  | 1 | pll_2_fcal_num_sel[1:0] | 误差计算时间长度（除去相位累加时间部分） | 0
0
0xB1C | 8'h00 | 7 | pll_2_wait_num_sel[1:0] | 相位调整结束后等待时间档位选择 2^10 2^11 2^12 2^13 | 0 | R/W
6
5
4
3
|  | 2 | pll_2_lo_div_ratio_sel[2:0] | 分频比选择 1/2/4/8/16/32 | 0
1
0
0xB1D | 8'h03 | 7 | pll_2_err_cal[15:0] | err_cal状态下，误差允许最大值，默认值为1° | 16'h0300 | R/W
6
5
4
3
2
1
0
0xB1E | 8'h00 | 7 |  |  |  | R/W
6
5
4
3
2
1
0
0xB1F | 8'h00 | 7 | pll_2_err_track[15:0] | tracking状态下，误差允许最大值，默认值为0.25° | 16'h00C0 | R/W
6
5
4
3
2
1
0
0xB20 | 8'hC0 | 7 |  |  |  | R/W
6
5
4
3
2
1
0
0xB21 | 8'h00 | 7 |  |  |  | R/W
6
|  | 5 | pll_3_aver_num_sel[1:0] | 相位累加最长累加时间，0:1024 1:2048 2:4096 3:8192 | 0
4
3
2
|  | 1 | pll_3_integer_div_mod | 1：整数分频模式 0：小数分频模式 | 0
|  | 0 | pll_3_core_sel |  | 0
0xB22 | 8'h00 | 7 |  |  |  | R/W
6
5
4
3
2
1
|  | 0 | pll_3_dsm_n_in[8:0] | spi配置整数分频比 | 0
0xB23 | 8'h00 | 7 |  |  |  | R/W
6
5
4
3
2
1
0
0xB24 | 8'h00 | 7 | pll_3_dsm_f_in[23:0] | spi配置小数分频比 | 0 | R/W
6
5
4
3
2
1
0
0xB25 | 8'h00 | 7 |  |  |  | R/W
6
5
4
3
2
1
0
0xB26 | 8'h00 | 7 |  |  |  | R/W
6
5
4
3
2
1
0
0xB27 | 8'h04 | 7 |  |  |  | R/W
6
|  | 5 | pll_3_add_num[13:0] | 实际相位累加时间长度 | 16'h0400
4
3
2
1
0
0xB28 | 8'h00 | 7 |  |  |  | R/W
6
5
4
3
2
1
0
0xB29 | 8'h40 | 7 | pll_3_dlt_fcal_sel[3:0] | 相位差计算时可配置小数分频比偏移量fcal，0000~1111分别代表： 2^14 2^15 2^16 2^17 2^18 2^19 2^20 2^21 0 -2^14 -2^15 -2^16 -2^17 -2^18 -2^19 -2^20 | 4'h4 | R/W
6
5
4
|  | 3 | pll_3_adj_num_sel[1:0] | 相位调整时间长度 2^10 2^11 2^12 2^13 | 0
2
|  | 1 | pll_3_fcal_num_sel[1:0] | 误差计算时间长度（除去相位累加时间部分） | 0
0
0xB2A | 8'h00 | 7 | pll_3_wait_num_sel[1:0] | 相位调整结束后等待时间档位选择 2^10 2^11 2^12 2^13 | 0 | R/W
6
5
4
3
|  | 2 | pll_3_lo_div_ratio_sel[2:0] | 分频比选择 1/2/4/8/16/32 | 0
1
0
0xB2B | 8'h03 | 7 | pll_3_err_cal[15:0] | err_cal状态下，误差允许最大值，默认值为1° | 16'h0300 | R/W
6
5
4
3
2
1
0
0xB2C | 8'h00 | 7 |  |  |  | R/W
6
5
4
3
2
1
0
0xB2D | 8'h00 | 7 | pll_3_err_track[15:0] | tracking状态下，误差允许最大值，默认值为0.25° | 16'h00C0 | R/W
6
5
4
3
2
1
0
0xB2E | 8'hC0 | 7 |  |  |  | R/W
6
5
4
3
2
1
0
0xB2F | 8'h00 | 7 |  |  |  | R/W
6
|  | 5 | pll_4_aver_num_sel[1:0] | 相位累加最长累加时间，0:1024 1:2048 2:4096 3:8192 | 0
4
3
2
|  | 1 | pll_4_integer_div_mod | 1：整数分频模式 0：小数分频模式 | 0
|  | 0 | pll_4_core_sel |  | 0
0xB30 | 8'h00 | 7 |  |  |  | R/W
6
5
4
3
2
1
|  | 0 | pll_4_dsm_n_in[8:0] | spi配置整数分频比 | 0
0xB31 | 8'h00 | 7 |  |  |  | R/W
6
5
4
3
2
1
0
0xB32 | 8'h00 | 7 | pll_4_dsm_f_in[23:0] | spi配置小数分频比 | 0 | R/W
6
5
4
3
2
1
0
0xB33 | 8'h00 | 7 |  |  |  | R/W
6
5
4
3
2
1
0
0xB34 | 8'h00 | 7 |  |  |  | R/W
6
5
4
3
2
1
0
0xB35 | 8'h04 | 7 |  |  |  | R/W
6
|  | 5 | pll_4_add_num[13:0] | 实际相位累加时间长度 | 16'h0400
4
3
2
1
0
0xB36 | 8'h00 | 7 |  |  |  | R/W
6
5
4
3
2
1
0
0xB37 | 8'h40 | 7 | pll_4_dlt_fcal_sel[3:0] | 相位差计算时可配置小数分频比偏移量fcal，0000~1111分别代表： 2^14 2^15 2^16 2^17 2^18 2^19 2^20 2^21 0 -2^14 -2^15 -2^16 -2^17 -2^18 -2^19 -2^20 | 4'h4 | R/W
6
5
4
|  | 3 | pll_4_adj_num_sel[1:0] | 相位调整时间长度 2^10 2^11 2^12 2^13 | 0
2
|  | 1 | pll_4_fcal_num_sel[1:0] | 误差计算时间长度（除去相位累加时间部分） | 0
0
0xB38 | 8'h00 | 7 | pll_4_wait_num_sel[1:0] | 相位调整结束后等待时间档位选择 2^10 2^11 2^12 2^13 | 0 | R/W
6
5
4
3
|  | 2 | pll_4_lo_div_ratio_sel[2:0] | 分频比选择 1/2/4/8/16/32 | 0
1
0
0xB39 | 8'h03 | 7 | pll_4_err_cal[15:0] | err_cal状态下，误差允许最大值，默认值为1° | 16'h0300 | R/W
6
5
4
3
2
1
0
0xB3A | 8'h00 | 7 |  |  |  | R/W
6
5
4
3
2
1
0
0xB3B | 8'h00 | 7 | pll_4_err_track[15:0] | tracking状态下，误差允许最大值，默认值为0.25° | 16'h00C0 | R/W
6
5
4
3
2
1
0
0xB3C | 8'hC0 | 7 |  |  |  | R/W
6
5
4
3
2
1
0
0xB3D | 8'h00 | 7 |  |  |  | R/W
6
|  | 5 | pll_5_aver_num_sel[1:0] | 相位累加最长累加时间，0:1024 1:2048 2:4096 3:8192 | 0
4
3
2
|  | 1 | pll_5_integer_div_mod | 1：整数分频模式 0：小数分频模式 | 0
|  | 0 | pll_5_core_sel |  | 0
0xB3E | 8'h00 | 7 |  |  |  | R/W
6
5
4
3
2
1
|  | 0 | pll_5_dsm_n_in[8:0] | spi配置整数分频比 | 0
0xB3F | 8'h00 | 7 |  |  |  | R/W
6
5
4
3
2
1
0
0xB40 | 8'h00 | 7 | pll_5_dsm_f_in[23:0] | spi配置小数分频比 | 0 | R/W
6
5
4
3
2
1
0
0xB41 | 8'h00 | 7 |  |  |  | R/W
6
5
4
3
2
1
0
0xB42 | 8'h00 | 7 |  |  |  | R/W
6
5
4
3
2
1
0
0xB43 | 8'h04 | 7 |  |  |  | R/W
6
|  | 5 | pll_5_add_num[13:0] | 实际相位累加时间长度 | 14'h0400
4
3
2
1
0
0xB44 | 8'h00 | 7 |  |  |  | R/W
6
5
4
3
2
1
0
0xB45 | 8'h40 | 7 | pll_5_dlt_fcal_sel[3:0] | 相位差计算时可配置小数分频比偏移量fcal，0000~1111分别代表： 2^14 2^15 2^16 2^17 2^18 2^19 2^20 2^21 0 -2^14 -2^15 -2^16 -2^17 -2^18 -2^19 -2^20 | 4'h4 | R/W
6
5
4
|  | 3 | pll_5_adj_num_sel[1:0] | 相位调整时间长度 2^10 2^11 2^12 2^13 | 0
2
|  | 1 | pll_5_fcal_num_sel[1:0] | 误差计算时间长度（除去相位累加时间部分） | 0
0
0xB46 | 8'h00 | 7 | pll_5_wait_num_sel[1:0] | 相位调整结束后等待时间档位选择 2^10 2^11 2^12 2^13 | 0 | R/W
6
5
4
3
|  | 2 | pll_5_lo_div_ratio_sel[2:0] | 分频比选择 1/2/4/8/16/32 | 0
1
0
0xB47 | 8'h03 | 7 | pll_5_err_cal[15:0] | err_cal状态下，误差允许最大值，默认值为1° | 16'h0300 | R/W
6
5
4
3
2
1
0
0xB48 | 8'h00 | 7 |  |  |  | R/W
6
5
4
3
2
1
0
0xB49 | 8'h00 | 7 | pll_5_err_track[15:0] | tracking状态下，误差允许最大值，默认值为0.25° | 16'h00C0 | R/W
6
5
4
3
2
1
0
0xB4A | 8'hC0 | 7 |  |  |  | R/W
6
5
4
3
2
1
0
0xB4B | 8'h00 | 7 | pll_1_mst_nco_phase_initial[23:0] | MST NCO 初始相位配置 | 0 | R/W
6
5
4
3
2
1
0
0xB4C | 8'h00 | 7 |  |  |  | R/W
6
5
4
3
2
1
0
0xB4D | 8'h00 | 7 |  |  |  | R/W
6
5
4
3
2
1
0
0xB4E | 8'h00 | 7 | pll_2_mst_nco_phase_initial[23:0] | MST NCO 初始相位配置 | 0 | R/W
6
5
4
3
2
1
0
0xB4F | 8'h00 | 7 |  |  |  | R/W
6
5
4
3
2
1
0
0xB50 | 8'h00 | 7 |  |  |  | R/W
6
5
4
3
2
1
0
0xB51 | 8'h00 | 7 | pll_3_mst_nco_phase_initial[23:0] | MST NCO 初始相位配置 | 0 | R/W
6
5
4
3
2
1
0
0xB52 | 8'h00 | 7 |  |  |  | R/W
6
5
4
3
2
1
0
0xB53 | 8'h00 | 7 |  |  |  | R/W
6
5
4
3
2
1
0
0xB54 | 8'h00 | 7 | pll_4_mst_nco_phase_initial[23:0] | MST NCO 初始相位配置 | 0 | R/W
6
5
4
3
2
1
0
0xB55 | 8'h00 | 7 |  |  |  | R/W
6
5
4
3
2
1
0
0xB56 | 8'h00 | 7 |  |  |  | R/W
6
5
4
3
2
1
0
0xB57 | 8'h00 | 7 | pll_5_mst_nco_phase_initial[23:0] | MST NCO 初始相位配置 | 0 | R/W
6
5
4
3
2
1
0
0xB58 | 8'h00 | 7 |  |  |  | R/W
6
5
4
3
2
1
0
0xB59 | 8'h00 | 7 |  |  |  | R/W
6
5
4
3
2
1
0
0xB5A | 8'h00 | 7 |  |  |  | R
6
5
|  | 4 | pll_5_synchron_lock_sig | 相位同步电路锁定指示信号 | 0
|  | 3 | pll_4_synchron_lock_sig | 相位同步电路锁定指示信号 | 0
|  | 2 | pll_3_synchron_lock_sig | 相位同步电路锁定指示信号 | 0
|  | 1 | pll_2_synchron_lock_sig | 相位同步电路锁定指示信号 | 0
|  | 0 | pll_1_synchron_lock_sig | 相位同步电路锁定指示信号 | 0
0xB5B | 8'h00 | 7 |  |  |  | R
6
5
|  | 4 | pll_1_err_cal_cnt[4:0] | 进入track前相位误差计算状态次数 | 0
3
2
1
0
0xB5C | 8'h00 | 7 |  |  |  | R
6
5
|  | 4 | pll_2_err_cal_cnt[4:0] | 进入track前相位误差计算状态次数 | 0
3
2
1
0
0xB5D | 8'h00 | 7 |  |  |  | R
6
5
|  | 4 | pll_3_err_cal_cnt[4:0] | 进入track前相位误差计算状态次数 | 0
3
2
1
0
0xB5E | 8'h00 | 7 |  |  |  | R
6
5
|  | 4 | pll_4_err_cal_cnt[4:0] | 进入track前相位误差计算状态次数 | 0
3
2
1
0
0xB5F | 8'h00 | 7 |  |  |  | R
6
5
|  | 4 | pll_5_err_cal_cnt[4:0] | 进入track前相位误差计算状态次数 | 0
3
2
1
0
0xB60 | 8'h00 | 7 |  |  |  | R
|  | 6 | pll_1_current_state[2:0] | 状态机当前状态 | 0
5
4
3
|  | 2 | pll_2_current_state[2:0] | 状态机当前状态 | 0
1
0
0xB61 | 8'h00 | 7 |  |  |  | R
|  | 6 | pll_3_current_state[2:0] | 状态机当前状态 | 0
5
4
3
|  | 2 | pll_4_current_state[2:0] | 状态机当前状态 | 0
1
0
0xB62 | 8'h00 | 7 |  |  |  | R
6
5
4
3
|  | 2 | pll_5_current_state[2:0] | 状态机当前状态 | 0
1
0
0xB63 | 8'h00 | 7 | pll_1_phase_error[23:0] | pll1同步完后剩余相位误差 | 0 | R
6
5
4
3
2
1
0
0xB64 | 8'h00 | 7 |  |  |  | R
6
5
4
3
2
1
0
0xB65 | 8'h00 | 7 |  |  |  | R
6
5
4
3
2
1
0
0xB66 | 8'h00 | 7 | pll_2_phase_error[23:0] | pll2同步完后剩余相位误差 | 0 | R
6
5
4
3
2
1
0
0xB67 | 8'h00 | 7 |  |  |  | R
6
5
4
3
2
1
0
0xB68 | 8'h00 | 7 |  |  |  | R
6
5
4
3
2
1
0
0xB69 | 8'h00 | 7 | pll_3_phase_error[23:0] | pll3同步完后剩余相位误差 | 0 | R
6
5
4
3
2
1
0
0xB6A | 8'h00 | 7 |  |  |  | R
6
5
4
3
2
1
0
0xB6B | 8'h00 | 7 |  |  |  | R
6
5
4
3
2
1
0
0xB6C | 8'h00 | 7 | pll_4_phase_error[23:0] | pll4同步完后剩余相位误差 | 0 | R
6
5
4
3
2
1
0
0xB6D | 8'h00 | 7 |  |  |  | R
6
5
4
3
2
1
0
0xB6E | 8'h00 | 7 |  |  |  | R
6
5
4
3
2
1
0
0xB6F | 8'h00 | 7 | pll_5_phase_error[23:0] | pll5同步完后剩余相位误差 | 0 | R
6
5
4
3
2
1
0
0xB70 | 8'h00 | 7 |  |  |  | R
6
5
4
3
2
1
0
0xB71 | 8'h00 | 7 |  |  |  | R
6
5
4
3
2
1
0
0xB72 | 8'h00 | 7 | pll_tracking_length[23:0] | tracking长度手动配置值 | 24'h80_0000 | R/W
6
5
4
3
2
1
0
0xB73 | 8'h00 | 7 |  |  |  | R/W
6
5
4
3
2
1
0
0xB74 | 8'h00 | 7 |  |  |  | R/W
6
5
4
3
2
1
0
0xB75 | 8'h00 | 7 |  |  |  | R/W
6
5
4
3
2
1
|  | 0 | tracking_length_sel | 1:手动配置值 0：自动配置值 | 0

## EXT_PLL_SYNC
寄存器地址 | 默认值 | bit | 寄存器名称 | 功能描述 | 变量默认值 | 读写
0xC00 | 8'h00 | 7 |  |  |  | R/W
6
5
|  | 4 | rx_exlo_sync_mode | 1:整数模式 0：小数模式 | 0
3
|  | 2 | rx_soft_rstn | rx软复位 | 0
|  | 1 | tx_soft_rstn | tx软复位 | 0
|  | 0 | rx_exlo_sync_use | rx外本振同步使能 | 0
0xC01 | 8'h00 | 7 |  |  |  | R/W
6
5
|  | 4 | rx_phase_manual_ctrl | 手动调整模式时，相位翻转指示信号 | 0
3
2
1
|  | 0 | rx_exlo_sync_adj_mode | 调整模式选择，1：手动，0：自动 | 0
0xC02 | 8'h00 | 7 |  |  |  | R/W
6
5
4
3
2
1
|  | 0 | rx_cal_length_sel | 相位差统计长度选择，1：手动配置 0：自动计算 | 0
0xC03 | 8'h00 | 7 | rx_cal_length[23:0] | 手动配置相位差统计长度值 | 24'h001000 | R/W
6
5
4
3
2
1
0
0xC04 | 8'h10 | 7 |  |  |  | R/W
6
5
4
3
2
1
0
0xC05 | 8'h00 | 7 |  |  |  | R/W
6
5
4
3
2
1
0
0xC06 | 8'h00 | 7 | rx_dsm_f_in[23:0] | 小数分频比 | 0 | R/W
6
5
4
3
2
1
0
0xC07 | 8'h00 | 7 |  |  |  | R/W
6
5
4
3
2
1
0
0xC08 | 8'h00 | 7 |  |  |  | R/W
6
5
4
3
2
1
0
0xC09 | 8'h00 | 7 | rx_dsm_f_initial[23:0] | NCO初始相位 | 0 | R/W
6
5
4
3
2
1
0
0xC0A | 8'h00 | 7 |  |  |  | R/W
6
5
4
3
2
1
0
0xC0B | 8'h00 | 7 |  |  |  | R/W
6
5
4
3
2
1
0
0xC0C | 8'h08 | 7 |  |  |  | R/W
6
5
|  | 4 | rx_phase_change_area_low[12:0] | 相位调整区间低阈值 | 12'h800
3
2
1
0
0xC0D | 8'h00 | 7 |  |  |  | R/W
6
5
4
3
2
1
0
0xC0E | 8'h18 | 7 |  |  |  | R/W
6
5
|  | 4 | rx_phase_change_area_high[12:0] | 相位调整区间高阈值 | 13'h1800
3
2
1
0
0xC0F | 8'h00 | 7 |  |  |  | R/W
6
5
4
3
2
1
0
0xC10 | 8'h00 | 7 |  |  |  | R/W
6
5
|  | 4 | tx_exlo_sync_mode | 1:整数模式 0：小数模式 | 0
3
2
1
|  | 0 | tx_exlo_sync_use | tx外本振同步使能 | 0
0xC11 | 8'h00 | 7 |  |  |  | R/W
6
5
|  | 4 | tx_phase_manual_ctrl | 手动调整模式时，相位翻转指示信号 | 0
3
2
1
|  | 0 | tx_exlo_sync_adj_mode | 调整模式选择，1：手动，0：自动 | 0
0xC12 | 8'h00 | 7 |  |  |  | R/W
6
5
4
3
2
1
|  | 0 | tx_cal_length_sel | 相位差统计长度选择，1：手动配置 0：自动计算 | 0
0xC13 | 8'h00 | 7 | tx_cal_length[23:0] | 手动配置相位差统计长度值 | 24'h001000 | R/W
6
5
4
3
2
1
0
0xC14 | 8'h10 | 7 |  |  |  | R/W
6
5
4
3
2
1
0
0xC15 | 8'h00 | 7 |  |  |  | R/W
6
5
4
3
2
1
0
0xC16 | 8'h00 | 7 | tx_dsm_f_in[23:0] | 小数分频比 | 0 | R/W
6
5
4
3
2
1
0
0xC17 | 8'h00 | 7 |  |  |  | R/W
6
5
4
3
2
1
0
0xC18 | 8'h00 | 7 |  |  |  | R/W
6
5
4
3
2
1
0
0xC19 | 8'h00 | 7 | tx_dsm_f_initial[23:0] | NCO初始相位 | 0 | R/W
6
5
4
3
2
1
0
0xC1A | 8'h00 | 7 |  |  |  | R/W
6
5
4
3
2
1
0
0xC1B | 8'h00 | 7 |  |  |  | R/W
6
5
4
3
2
1
0
0xC1C | 8'h08 | 7 |  |  |  | R/W
6
5
|  | 4 | tx_phase_change_area_low[12:0] | 相位调整区间低阈值 | 12'h800
3
2
1
0
0xC1D | 8'h00 | 7 |  |  |  | R/W
6
5
4
3
2
1
0
0xC1E | 8'h18 | 7 |  |  |  | R/W
6
5
|  | 4 | tx_phase_change_area_high[12:0] | 相位调整区间高阈值 | 13'h1800
3
2
1
0
0xC1F | 8'h00 | 7 |  |  |  | R/W
6
5
4
3
2
1
0
0xC20 | 8'h00 | 7 |  |  |  | R
6
5
|  | 4 | rx_phase_ready_sig | rx通道外本振相位差计算完成指示 | 0
3
|  | 2 | rx_phase_sig[2:0] | rx通道外本振相位差计算结果所处区间 | 0
1
0
0xC21 | 8'h00 | 7 |  |  |  | R
6
5
|  | 4 | rx_phase_cal_result[12:0] | rx通道外本振相位差计算结果 | 0
3
2
1
0
0xC22 | 8'h00 | 7 |  |  |  | R
6
5
4
3
2
1
0
0xC23 | 8'h00 | 7 |  |  |  | R
6
5
4
3
|  | 2 | rx_current_state[2:0] | rx通道外本振同步电路状态机状态 | 0
1
0
0xC24 | 8'h00 | 7 |  |  |  | R
6
5
|  | 4 | tx_phase_ready_sig | tx通道外本振相位差计算完成指示 | 0
3
|  | 2 | tx_phase_sig[2:0] | tx通道外本振相位差计算结果所处区间 | 0
1
0
0xC25 | 8'h00 | 7 |  |  |  | R
6
5
|  | 4 | tx_phase_cal_result[12:0] | tx通道外本振相位差计算结果 | 0
3
2
1
0
0xC26 | 8'h00 | 7 |  |  |  | R
6
5
4
3
2
1
0
0xC27 | 8'h00 | 7 |  |  |  | R
6
5
4
3
|  | 2 | tx_current_state[2:0] | tx通道外本振同步电路状态机状态 | 0
1
0