## BBPLL
寄存器地址 | 默认值 | bit | 寄存器名称 | 功能描述 | 变量默认值 | 读写
0x600 | 8'h00 | 7 |  |  |  | R/W
6
5
|  | 4 | bbpll_rst_n_afc_sw | BBPLL AFC 复位信号，低电平有效 | 0
3
2
1
|  | 0 | bbpll_rst_n_sdm_sw | BBPLL SDM 复位信号，低电平有效 | 0
0x601 | 8'h0F | 7 | bbpll_cp_offset[3:0] | 电荷泵失配量控制 | 0 | R/W
6
5
4
|  | 3 | bbclk_ch1_en | BBPLL时钟给到通道1使能控制 | 1
|  | 2 | bbclk_ch2_en | BBPLL时钟给到通道2/3使能控制 | 1
|  | 1 | bbpll_fref_div_ratio[1:0] | BBPLL输入参考频率分频比选择，00=2分频；01=4分频；10=8分频；11=不分频（1分频） | 2'h3
0
0x602 | 8'h00 | 7 |  |  |  | R/W
|  | 6 | bbpll_int_set | BBPLL 整数模式控制，1=整数模式；0=小数模式 | 0
|  | 5 | bbpll_div5_en | BBPLL fclk分频器4/5分频使能，1=5分频；0=4分频 | 0
|  | 4 | bbpll_clk_duty_cal_pd | BBPLL 环路分频器占空比较准pd信号 | 0
|  | 3 | bbpll_res_double | BBPLL分频器电流减半控制，0=不减半；1=减半 | 0
|  | 2 | bbpll_div_cur_half | BBPLL分频器负载电路控制，0=小电阻；1=大电阻 | 0
|  | 1 | bbpll_div_ratio[1:0] | BBPLL整数模式的环路分频比配置，00=1分频；01=2分频；10=4分频；11=8分频 | 0
0
0x603 | 8'h41 | 7 | bbpll_fdiv_vcm_ctrl[1:0] | BBPLL模块PFD共模电平控制 | 2'h1 | R/W
6
|  | 5 | bbpll_pd_div | BBPLL模块分频器断电控制 | 0
|  | 4 | bbpll_vref_sel_voltage_gen | BBPLL PFD/CP内部电压选择，0=带隙基准电压；1=电源电压分压 | 0
3
|  | 2 | bbpll_death_zone[2:0] | BBPLL PFD死区时间控制 | 3'h1
1
0
0x605 | 8'h07 | 7 |  |  |  | R/W
6
5
|  | 4 | bbpll_cp_cur_div | BBPLL CP电流控制，1=电荷泵电流减半；0=电荷泵电流125uA~1mA | 0
3
|  | 2 | bbpll_cp_cur_mode[2:0] | BBPLL CP电流值选择，000~111=125u~1mA | 3'h7
1
0
0x606 | 8'h27 | 7 |  |  |  | R/W
6
|  | 5 | bbpll_cap_sel[1:0] | BBPLL环路滤波器的C1电容的档位选择 | 2'h2
4
|  | 3 | bbpll_res3_sel[3:0] | BBPLL环路滤波器的R3电阻的阻值选择 | 4'h7
2
1
0
0x607 | 8'h17 | 7 |  |  |  | R/W
6
5
|  | 4 | bbpll_res1_sel[4:0] | BBPLL环路滤波器的R1电阻的阻值选择 | 5'h17
3
2
1
0
0x60A | 8'h30 | 7 |  |  |  | R/W
6
|  | 5 | bbpll_AFC_calib_en | BBPLL AFC校准使能信号 | 1
|  | 4 | bbpll_AFC_mode | AFC工作模式选择：1 =AFC校准=0 =用户配置VCO子带控制字 | 1
3
2
|  | 1 |  |  | 0
0
0x60B | 8'h80 | 7 | bbpll_vco_user_cfg[7:0] | AFC手动配置子带模式，配置的子带码字 | 8'h80 | R/W
6
5
4
3
2
1
0
0x60D | 8'h0C | 7 |  |  |  | R/W
6
|  | 5 | bbpll_sdm_mode | SDM工作模式选择，0=MASH111；1=Rhee单环结构 | 0
|  | 4 | bbpll_ossdm_en | SDM Offset使能信号，1=功能开启；0=关闭 | 0
|  | 3 | bbpll_notch_en[1:0] | SDM Notch档位选择，11=无notch；10=notch 1/2；01=notch 1/4；00=notch 1/8 | 2'h3
2
1
|  | 0 | bbpll_sdm_frac[24:0] |  | 0
0x60E | 8'h00 | 7 |  | BBPLL目标频点控制字的小数值bbpll_sdm_frac[24:16] |  | R/W
6
5
4
3
2
1
0
0x60F | 8'h00 | 7 |  | BBPLL目标频点控制字的小数值 bbpll_sdm_frac[15:8] |  | R/W
6
5
4
3
2
1
0
0x610 | 8'h00 | 7 |  | BBPLL目标频点控制字的小数值 bbpll_sdm_frac[7:0] |  | R/W
6
5
4
3
2
1
0
0x611 | 8'h80 | 7 | bbpll_sdm_intg[7:0] | BBPLL目标频点控制字的整数值 | 8'h80 | R/W
6
5
4
3
2
1
0
0x612 | 8'h00 | 7 |  |  |  | R/W
6
5
|  | 4 | bbpll_dither_en | SDM Dither使能，低电平有效 | 0
|  | 3 | bbpll_dither_sel[1:0] | SDM PN dither的能量选择，00=1； 01=3；10=7；11=31 | 0
2
|  | 1 | bbpll_dither_power[1:0] | SDM Dither的类型选择。00：PRBS; 01:Preset Dither; 10:1/-1序列; 11：禁用 | 0
0
0x613 | 8'h8F | 7 | bbpll_pfd_vgen_cur_ctrl[2:0] | PFD模块内置LDO电流控制 | 3'h4 | R/W
6
5
|  | 4 | bbpll_temp_use | BBPLL温补算法使能信号 | 0
|  | 3 | bbpll_temp_clk_div_ratio[1:0] | BBPLL温补电路时钟分频比 | 2'h3
2
|  | 1 | bbpll_temp_dac_fs_sel[1:0] | BBPLL模块温度补偿DAC满摆幅控制 | 2'h3
0
0x614 | 8'h84 | 7 | bbpll_pfd_vgen_vswitch_ctrl[1:0] | PFD模块输出开关摆幅控制 | 2'h2 | R/W
6
|  | 5 | bbpll_temp_vdiff_sel | BBPLL温补模块比较器差值。0：20mV；1:30mV | 0
|  | 4 | bbpll_band_jump_en | BBPLL温补切换子带功能。0：不开启。1：开启 | 0
3
|  | 2 | bbpll_temp_vref_sel[2:0] | BBPLL温补模块参考电压。000:100mV……111:500mV | 3'h4
1
0
0x615 | 8'h00 | 7 | bbpll_temp_error[1:0] | BBPLL温补算法错误指示信号，00=正常；01=步进过大；10=比较器异常；11=控制位溢出 | 0 | R
6
|  | 5 | bbpll_lock_index | BBPLL锁定指示信号, 1=锁定，0=失锁 | 0
|  | 4 | bbpll_AFC_calib_ready | AFC校准结束标志，1=校准完成 | 0
|  | 3 | bbpll_vtune1_too_high_spi | BBPLL VCO控制电压1偏高指示，0=正常；1=偏高 | 0
|  | 2 | bbpll_vtune1_too_low_spi | BBPLL VCO控制电压1偏低指示，0=正常；1=偏低 | 0
|  | 1 | bbpll_vtune2_too_high_spi | BBPLL VCO控制电压2偏高指示，0=正常；1=偏高 | 0
|  | 0 | bbpll_vtune2_too_low_spi | BBPLL VCO控制电压2偏低指示，0=正常；1=偏低 | 0
0x616 | 8'h00 | 7 | bbpll_vco_cfg_data_spi[7:0] | AFC校准结束后给出的VCO子带控制码字 | 0 | R
6
5
4
3
2
1
0

## PLL1
寄存器地址 | 默认值 | bit | 寄存器名称 | 功能描述 | 变量默认值 | 读写
0x617 | 8'h00 | 7 |  |  |  | R/W
6
5
|  | 4 | pll1_soft_tca_rstn | LOPLL TCA 复位信号，低电平有效 | 0
3
2
|  | 1 | pll1_rst_n_afc_sw | LOPLL AFC 复位信号，低电平有效 | 0
|  | 0 | pll1_rst_n_sdm_sw | LOPLL SDM 复位信号，低电平有效 | 0
0x618 | 8'h21 | 7 |  |  |  | R/W
|  | 6 | pll1_fdiv_vcm_ctrl[1:0] | PLL1模块PFD输入共模选择 | 2'h1
5
|  | 4 | pll1_vref_sel_voltage_gen_spi | LOPLL PFD/CP内部电压选择，0=来源于带隙基准电压；1=来源于电源电压分压 | 0
3
|  | 2 | pll1_death_zone[2:0] | LOPLL PFD死区时间控制 | 3'h1
1
0
0x619 | 8'h40 | 7 | pll1_lo_int_sync_en | PLL1模块整数分频模式下同步使能控制 | 0 | R/W
|  | 6 |  |  | 7‘h40
5
4
3
2
1
0
0x61A | 8'h07 | 7 | pll1_CP_offset[3:0] | LOPLL CP偏置电流控制 | 0 | R/W
6
5
4
|  | 3 | pll1_CP_cur_div | LOPLL CP电流控制，1=电荷泵电流减半；0=电荷泵电流125uA~1mA | 0
|  | 2 | pll1_cp_cur_mode[2:0] | LOPLL CP电流值选择，000~111=125u~1mA | 3'h7
1
0
0x61B | 8'h27 | 7 |  |  |  | R/W
6
|  | 5 | pll1_cap_sel[1:0] | LOPLL环路滤波器的C1电容的档位选择 | 2'h2
4
|  | 3 | pll1_res3_sel[3:0] | LOPLL环路滤波器的R3电阻的阻值选择 | 4'h7
2
1
0
0x61C | 8'h17 | 7 |  |  |  | R/W
6
5
|  | 4 | pll1_res1_sel[4:0] | LOPLL环路滤波器的R1电阻的阻值选择 | 5'h17
3
2
1
0
0x61D | 8'h04 | 7 |  |  |  | R/W
6
|  | 5 | pll1_div2_sel | pll1_div2_sel/pll1_div4_sel=00，输出分频比=2分频 | 0
|  | 4 | pll1_div4_sel | pll1_div2_sel/pll1_div4_sel=10，输出分频比=4分频 | 0
3
|  | 2 | pll1_lodiv_ratio[2:0] | LOPLL输出分频比控制，000~001=禁止；010=256分频；011=128分频；100=64分频；101=32分频；110=16分频；111=8分频（pll1_div2_sel/pll1_div4_sel=11） | 3'h4
1
0
0x620 | 8'h84 | 7 | pll1_pfd_vgen_cur_ctrl[2:0] | PLL1模块PFD用LDO模块电流选择 | 3'h4 | R/W
6
5
|  | 4 | pll1_vco_H_sel_spi | VCO core选择信号，1=高频core；0=低频core | 0
|  | 3 | pll1_vco_res_bypass | PLL1模块中VCO模块电阻旁路控制 | 0
|  | 2 | pll1_vco_vds_sel[2:0] | LOPLL VCO Class C偏置电平控制，000=最低；111=最大 | 3'h4
1
0
0x621 | 8'h41 | 7 |  |  |  | R/W
|  | 6 | pll1_AFC_calib_en | LOPLL AFC校准使能信号，高电平有效 | 1
|  | 5 | pll1_AFC_mode[1:0] | AFC工作模式选择，00=AFC校准；01=手动配置VCO子带 | 0
4
|  | 3 | pll1_fref_cnt_value[1:0] | AFC计数周期选择，00=计数32个参考时钟周期；01=64；10=128；11=256 | 0
2
|  | 1 | pll1_freq_hop | LOPLL跳频控制信号，高电平有效 | 0
|  | 0 | pll1_afc_ready_manual_n | AFC ready手动控制信号，0=强制拉低afc_ready信号 | 1
0x623 | 8'h40 | 7 |  |  |  | R/W
|  | 6 | pll1_vco_user_cfg[6:0] | AFC手动配置模式，配置的子带码字 | 7'h40
5
4
3
2
1
0
0x624 | 8'h44 | 7 |  |  |  | R/W
|  | 6 | pll1_vco_amp_sel1[2:0] | LOPLL VCO输出摆幅参考电平选择控制 | 3'h4
|  | 5 |  | LOPLL VCO输出摆幅选择控制
4
3
|  | 2 | pll1_vco_amp_sel2[2:0] | LOPLL VCO输出摆幅参考电平选择控制 | 3'h4
|  | 1 |  | LOPLL VCO输出摆幅选择控制
0
0x625 | 8'h44 | 7 |  |  |  | R/W
|  | 6 | pll1_vco_amp_sel3[2:0] | LOPLL VCO输出摆幅参考电平选择控制 | 3'h4
|  | 5 |  | LOPLL VCO输出摆幅选择控制
4
3
|  | 2 | pll1_vco_amp_sel4[2:0] | LOPLL VCO输出摆幅参考电平选择控制 | 3'h4
|  | 1 |  | LOPLL VCO输出摆幅选择控制
0
0x626 | 8'h00 | 7 |  |  |  | R/W
6
|  | 5 | pll1_aac_recalib | AAC重校准信号，上升沿有效 | 0
|  | 4 | pll1_aac_manual | AAC手动模式使能，1=AAC手动模式；0=AAC自动校准模式 | 0
|  | 3 | pll1_aac_divide_ratio[1:0] | AAC工作时钟分频选择 | 0
2
|  | 1 | pll1_aac_monitor_mode[1:0] | AAC监控模式选择， 00/11=监控模式关闭 01=开启监控模式但不自动重新校准 10=开启监控模式并在摆幅跳出监控范围后 自动重新校准 | 0
0
0x628 | 8'h01 | 7 |  |  | 0 | R/W
6
5
4
3
2
1
|  | 0 | pll1_cur_lsb_in[8:0] | pll1_cur_lsb_in[8] AAC手动模式输入码字（最高位） | 9'h100
0x629 | 8'h00 | 7 |  | AAC手动模式输入码字 |  | R/W
6
5
4
3
2
1
0
0x62A | 8'h00 | 7 |  |  |  | R/W
6
5
|  | 4 | pll1_spi_frac_en | 1阶DSM使能控制，0=不开启；1=开启 | 0
|  | 3 | pll1_spi_dither_en | SDM Dither使能，低电平有效 | 0
|  | 2 | pll1_spi_dither_sel | SDM Dither的类型选择，0=PRBS；1=1/-1序列 | 0
|  | 1 | pll1_spi_dither_power[1:0] | SDM PN dither的能量选择，00=1；01=3；10=7；11=31 | 0
0
0x62B | 8'hFF | 7 | pll1_spi_frac_don[23:0] | 1阶DSM分母输入（M2） | 24'hFFFFFF | R/W
6
5
4
3
2
1
0
0x62C | 8'hFF | 7 |  | 1阶DSM分母输入（M2） |  | R/W
6
5
4
3
2
1
0
0x62D | 8'hFF | 7 |  | 1阶DSM分母输入（M2） |  | R/W
6
5
4
3
2
1
0
0x62E | 8'h00 | 7 | pll1_spi_frac_num[23:0] | 1阶DSM分子输入（N2） | 0 | R/W
6
5
4
3
2
1
0
0x62F | 8'h00 | 7 |  | 1阶DSM分子输入（N2） |  | R/W
6
5
4
3
2
1
0
0x630 | 8'h00 | 7 |  | 1阶DSM分子输入（N2） |  | R/W
6
5
4
3
2
1
0
0x631 | 8'h00 | 7 |  |  |  | R/W
6
|  | 5 | pll1_spi_hk_mash | HK架构MASH111选择，0=传统架构；1=HK架构 | 0
|  | 4 | pll1_spi_mash_sq_en | MASH_SQ架构选择。0=MASH111结构直接输出；1=MASH_SQ结构输出 | 0
|  | 3 | pll1_spi_order3_en | SQ模块阶数选择。0=2阶；1=3阶 | 0
|  | 2 | pll1_spi_sq_logic_sel | SQ模块真值表选择 | 0
|  | 1 | pll1_spi_sq1_stage_en[1:0] | SQ模块级数选择，00=1级……11=4级 | 0
0
0x632 | 8'h1F | 7 | pll1_temp_use | LOPLL温补算法使能信号，高电平有效 | 0 | R/W
|  | 6 | pll1_clk_div_ratio[1:0] | LOPLL温补电路时钟分频比 | 0
5
|  | 4 | pll1_temp_dac_fs_sel[1:0] | LOPLL模块温度补偿DAC满摆幅控制，00=400mV；01=600mV；10=800mV；11=1V | 2'h3
3
|  | 2 | pll1_temp_vref_sel[2:0] | LOPLL温补模块参考电压，000=100mV........111=500mV | 3'h7
1
0
0x633 | 8'h00 | 7 |  |  |  | R/W
6
5
|  | 4 | pll1_temp_vdiff_sel | LOPLL温补模块比较器差值，0=20mV；1=30mV | 0
|  | 3 | pll1_band_jump_en | LOPLL温补切换子带功能，0=不开启；1=开启 | 0
|  | 2 | pll1_temp_dac_dff_en | LOPLL温补DAC DFF使能信号 | 0
|  | 1 | pll1_temp_res_bypass[1:0] | LOPLL温补DAC输出电阻旁路使能 | 0
0
0x634 | 8'h00 | 7 |  |  |  | R/W
6
|  | 5 | pll1_int_hf_sync_en | pll1模块整数倍频模式下高频同步使能 | 0
|  | 4 | pll1_int_sync_manual_ctrl | pll1模块整数倍频模式下,手动控制相位切换 | 0
3
2
1
|  | 0 | pll1_monitor_gten | LOPLL算法门控时钟使能信号，高电平有效 | 0
0x635 | 8'h00 | 7 | pll1_int_sync_dff_spi | pll1模块整数倍频模式下，高频相位读出值 | 0 | R
6
|  | 5 | pll1_AFC_calib_ready | AFC校准结束指示信号，1=校准完成 | 0
|  | 4 | pll1_lock_index | LOPLL锁定指示信号，1=锁定，0=失锁 | 0
|  | 3 | pll1_vtune1_too_high_spi | LOPLL VCO控制电压1偏高指示，0=正常；1=偏高 | 0
|  | 2 | pll1_vtune1_too_low_spi | LOPLL VCO控制电压1偏低指示，0=正常；1=偏低 | 0
|  | 1 | pll1_vtune2_too_high_spi | LOPLL VCO控制电压2偏高指示，0=正常；1=偏高 | 0
|  | 0 | pll1_vtune2_too_low_spi | LOPLL VCO控制电压2偏低指示，0=正常；1=偏低 | 0
0x636 | 8'h00 | 7 | pll1_aac_error[1:0] | AAC摆幅比较结果异常指示信号 00=鉴幅输出位于两参考电平之间；01=cur_lsb已最大仍低于目的摆幅 10=cur_lsb已最小仍高于目的摆幅；11=比较电路出错 | 0 | R
6
|  | 5 | pll1_aac_mon_error[1:0] | AAC监控模式下摆幅比较结果异常指示信号 00=鉴幅输出位于两参考电平之间；01=cur_lsb已最大仍低于目的摆幅 10: cur_lsb已最小仍高于目的摆幅；11:比较电路出错 | 0
4
|  | 3 | pll1_tca_error[1:0] | 温补算法错误指示信号，00=正常；01=步进过大；10=比较器异常；11=控制位溢出 | 0
2
|  | 1 | pll1_tca_tune_ok | TCA校准结束指示信号 | 0
|  | 0 | pll1_aac_ready | AAC校准结束指示信号 | 0
0x637 | 8'h00 | 7 |  |  |  | R
|  | 6 | pll1_vco_cfg_data_spi[6:0] | AFC校准结束后给出的VCO子带控制码字 | 0
5
4
3
2
1
0
0x638 | 8'h00 | 7 |  |  |  | R
|  | 6 | pll1_vco_band_out_tca[6:0] | TCA校准结束后给出的VCO子带控制码字 | 0
5
4
3
2
1
0

## PLL2
寄存器地址 | 默认值 | 寄存器bit | 寄存器名称 | 功能描述 | 变量默认值 | 读写
0x639 | 8'h00 | 7 |  |  |  | R/W
6
5
|  | 4 | pll2_soft_tca_rstn | LOPLL TCA 复位信号，低电平有效 | 0
3
2
|  | 1 | pll2_rst_n_afc_sw | LOPLL AFC 复位信号，低电平有效 | 0
|  | 0 | pll2_rst_n_sdm_sw | LOPLL SDM 复位信号，低电平有效 | 0
0x63A | 8'h21 | 7 |  |  |  | R/W
|  | 6 | pll2_fdiv_vcm_ctrl[1:0] | LOPLL模块PFD输入共模选择 | 2'h1
5
|  | 4 | pll2_vref_sel_voltage_gen_spi | LOPLL PFD/CP内部电压选择，0=来源于带隙基准电压；1=来源于电源电压分压 | 0
3
|  | 2 | pll2_death_zone[2:0] | LOPLL PFD死区时间控制 | 3'h1
1
0
0x63B | 8'h40 | 7 | pll2_lo_int_sync_en | LOPLL模块整数分频模式下同步使能控制 | 0 | R/W
|  | 6 |  |  | 7'h40
5
4
3
2
1
0
0x63C | 8'h07 | 7 | pll2_CP_offset[3:0] | LOPLL CP偏置电流控制 | 0 | R/W
6
5
4
|  | 3 | pll2_CP_cur_div | LOPLL CP电流控制，1=电荷泵电流减半；0=电荷泵电流125uA~1mA | 0
|  | 2 | pll2_cp_cur_mode[2:0] | LOPLL CP电流值选择，000~111=125u~1mA | 3'h7
1
0
0x63D | 8'h27 | 7 |  |  |  | R/W
6
|  | 5 | pll2_cap_sel[1:0] | LOPLL环路滤波器的C1电容的档位选择 | 2'h2
4
|  | 3 | pll2_res3_sel[3:0] | LOPLL环路滤波器的R3电阻的阻值选择 | 4'h7
2
1
0
0x63E | 8'h17 | 7 |  |  |  | R/W
6
5
|  | 4 | pll2_res1_sel[4:0] | LOPLL环路滤波器的R1电阻的阻值选择 | 5'h17
3
2
1
0
0x63F | 8'h04 | 7 |  |  |  | R/W
6
|  | 5 | pll2_div2_sel | pll1_div2_sel/pll1_div4_sel=00，输出分频比=2分频 | 0
|  | 4 | pll2_div4_sel | pll1_div2_sel/pll1_div4_sel=10，输出分频比=4分频 | 0
3
|  | 2 | pll2_lodiv_ratio[2:0] | LOPLL输出分频比控制，000~001=禁止；010=256分频；011=128分频；100=64分频；101=32分频；110=16分频；111=8分频（pll1_div2_sel/pll1_div4_sel=11） | 3'h4
1
0
0x642 | 8'h84 | 7 | pll2_pfd_vgen_cur_ctrl[2:0] | LOPLL模块PFD用LDO模块电流选择 | 3'h4 | R/W
6
5
|  | 4 | pll2_vco_H_sel_spi | VCO core选择信号，1=高频core；0=低频core | 0
|  | 3 | pll2_vco_res_bypass | LOPLL模块中VCO模块电阻旁路控制 | 0
|  | 2 | pll2_vco_vds_sel[2:0] | LOPLL VCO Class C偏置电平控制，000=最低；111=最大 | 3'h4
1
0
0x643 | 8'h41 | 7 |  |  |  | R/W
|  | 6 | pll2_AFC_calib_en | LOPLL AFC校准使能信号，高电平有效 | 1
|  | 5 | pll2_AFC_mode[1:0] | AFC工作模式选择，00=AFC校准；01=手动配置VCO子带 | 0
4
|  | 3 | pll2_fref_cnt_value[1:0] | AFC计数选择，00=计数32个参考时钟周期；01=64；10=128；11=256 | 0
2
|  | 1 | pll2_freq_hop | LOPLL跳频控制信号，高电平有效 | 0
|  | 0 | pll2_afc_ready_manual_n | AFC ready手动控制信号，0=强制拉低afc_ready信号 | 1
0x645 | 8'h40 | 7 |  |  |  | R/W
|  | 6 | pll2_vco_user_cfg[6:0] | AFC手动配置模式，配置的子带码字 | 7'h40
5
4
3
2
1
0
0x646 | 8'h44 | 7 |  |  |  | R/W
|  | 6 | pll2_vco_amp_sel1[2:0] | LOPLL VCO输出摆幅参考电平选择控制 | 3'h4
|  | 5 |  | LOPLL VCO输出摆幅选择控制
4
3
|  | 2 | pll2_vco_amp_sel2[2:0] | LOPLL VCO输出摆幅参考电平选择控制 | 3'h4
|  | 1 |  | LOPLL VCO输出摆幅选择控制
0
0x647 | 8'h44 | 7 |  |  |  | R/W
|  | 6 | pll2_vco_amp_sel3[2:0] | LOPLL VCO输出摆幅参考电平选择控制 | 3'h4
|  | 5 |  | LOPLL VCO输出摆幅选择控制
4
3
|  | 2 | pll2_vco_amp_sel4[2:0] | LOPLL VCO输出摆幅参考电平选择控制 | 3'h4
|  | 1 |  | LOPLL VCO输出摆幅选择控制
0
0x648 | 8'h00 | 7 |  |  |  | R/W
6
|  | 5 | pll2_aac_recalib | AAC重校准信号，上升沿有效 | 0
|  | 4 | pll2_aac_manual | AAC手动模式使能，1=AAC手动模式；0=AAC自动校准模式 | 0
|  | 3 | pll2_aac_divide_ratio[1:0] | AAC工作时钟分频选择 | 0
2
|  | 1 | pll2_aac_monitor_mode[1:0] | AAC监控模式选择， 00/11=监控模式关闭 01=开启监控模式但不自动重新校准 10=开启监控模式并在摆幅跳出监控范围后 自动重新校准 | 0
0
0x64A | 8'h01 | 7 |  |  | 0 | R/W
6
5
4
3
2
1
|  | 0 | pll2_cur_lsb_in[8:0] | AAC手动模式输入码字（最高位） | 9'h100
0x64B | 8'h00 | 7 |  | AAC手动模式输入码字 |  | R/W
6
5
4
3
2
1
0
0x64C | 8'h00 | 7 |  |  |  | R/W
6
5
|  | 4 | pll2_spi_frac_en | 1阶DSM使能控制，0=不开启；1=开启 | 0
|  | 3 | pll2_spi_dither_en | SDM Dither使能，低电平有效 | 0
|  | 2 | pll2_spi_dither_sel | SDM Dither的类型选择，0=PRBS；1=1/-1序列 | 0
|  | 1 | pll2_spi_dither_power[1:0] | SDM PN dither的能量选择，00=1；01=3；10=7；11=31 | 0
0
0x64D | 8'hFF | 7 | pll2_spi_frac_don[23:0] | 1阶DSM分母输入（M2） | 24'hFFFFFF | R/W
6
5
4
3
2
1
0
0x64E | 8'hFF | 7 |  | 1阶DSM分母输入（M2） |  | R/W
6
5
4
3
2
1
0
0x64F | 8'hFF | 7 |  | 1阶DSM分母输入（M2） |  | R/W
6
5
4
3
2
1
0
0x650 | 8'h00 | 7 | pll2_spi_frac_num[23:0] | 1阶DSM分子输入（N2） | 0 | R/W
6
5
4
3
2
1
0
0x651 | 8'h00 | 7 |  | 1阶DSM分子输入（N2） |  | R/W
6
5
4
3
2
1
0
0x652 | 8'h00 | 7 |  | 1阶DSM分子输入（N2） |  | R/W
6
5
4
3
2
1
0
0x653 | 8'h00 | 7 |  |  |  | R/W
6
|  | 5 | pll2_spi_hk_mash | HK架构MASH111选择，0=传统架构；1=HK架构 | 0
|  | 4 | pll2_spi_mash_sq_en | MASH_SQ架构选择。0=MASH111结构直接输出；1=MASH_SQ结构输出 | 0
|  | 3 | pll2_spi_order3_en | SQ模块阶数选择。0=2阶；1=3阶 | 0
|  | 2 | pll2_spi_sq_logic_sel | SQ模块真值表选择 | 0
|  | 1 | pll2_spi_sq1_stage_en[1:0] | SQ模块级数选择，00=1级……11=4级 | 0
0
0x654 | 8'h1F | 7 | pll2_temp_use | LOPLL温补算法使能信号，高电平有效 | 0 | R/W
|  | 6 | pll2_clk_div_ratio[1:0] | LOPLL温补电路时钟分频比 | 0
5
|  | 4 | pll2_temp_dac_fs_sel[1:0] | LOPLL模块温度补偿DAC满摆幅控制，00=400mV；01=600mV；10=800mV；11=1V | 2'h3
3
|  | 2 | pll2_temp_vref_sel[2:0] | LOPLL温补模块参考电压，000=100mV........111=500mV | 3'h7
1
0
0x655 | 8'h00 | 7 |  |  |  | R/W
6
5
|  | 4 | pll2_temp_vdiff_sel | LOPLL温补模块比较器差值，0=20mV；1=30mV | 0
|  | 3 | pll2_band_jump_en | LOPLL温补切换子带功能，0=不开启；1=开启 | 0
|  | 2 | pll2_temp_dac_dff_en | LOPLL温补DAC DFF使能信号 | 0
|  | 1 | pll2_temp_res_bypass[1:0] | LOPLL温补DAC输出电阻旁路使能 | 0
0
0x656 | 8'h00 | 7 |  |  |  | R/W
6
|  | 5 | pll2_int_hf_sync_en | pll2模块整数倍频模式下高频同步使能 | 0
|  | 4 | pll2_int_sync_manual_ctrl | pll2模块整数倍频模式下,手动控制相位切换 | 0
3
2
1
|  | 0 | pll2_monitor_gten | LOPLL算法门控时钟使能信号，高电平有效 | 0
0x657 | 8'h00 | 7 | pll2_int_sync_dff_spi | pll2模块整数倍频模式下，高频相位读出值 | 0 | R
6
|  | 5 | pll2_AFC_calib_ready | AFC校准结束指示信号，1=校准完成 | 0
|  | 4 | pll2_lock_index | LOPLL锁定指示信号，1=锁定，0=失锁 | 0
|  | 3 | pll2_vtune1_too_high_spi | LOPLL VCO控制电压1偏高指示，0=正常；1=偏高 | 0
|  | 2 | pll2_vtune1_too_low_spi | LOPLL VCO控制电压1偏低指示，0=正常；1=偏低 | 0
|  | 1 | pll2_vtune2_too_high_spi | LOPLL VCO控制电压2偏高指示，0=正常；1=偏高 | 0
|  | 0 | pll2_vtune2_too_low_spi | LOPLL VCO控制电压2偏低指示，0=正常；1=偏低 | 0
0x658 | 8'h00 | 7 | pll2_aac_error[1:0] | AAC摆幅比较结果异常指示信号 00=鉴幅输出位于两参考电平之间；01=cur_lsb已最大仍低于目的摆幅 10=cur_lsb已最小仍高于目的摆幅；11=比较电路出错 | 0 | R
6
|  | 5 | pll2_aac_mon_error[1:0] | AAC监控模式下摆幅比较结果异常指示信号 00=鉴幅输出位于两参考电平之间；01=cur_lsb已最大仍低于目的摆幅 10: cur_lsb已最小仍高于目的摆幅；11:比较电路出错 | 0
4
|  | 3 | pll2_tca_error[1:0] | 温补算法错误指示信号，00=正常；01=步进过大；10=比较器异常；11=控制位溢出 | 0
2
|  | 1 | pll2_tca_tune_ok | TCA校准结束指示信号 | 0
|  | 0 | pll2_aac_ready | AAC校准结束指示信号 | 0
0x659 | 8'h00 | 7 |  |  |  | R
|  | 6 | pll2_vco_cfg_data_spi[6:0] | AFC校准结束后给出的VCO子带控制码字 | 0
5
4
3
2
1
0
0x65A | 8'h00 | 7 |  |  |  | R
|  | 6 | pll2_vco_band_out_tca[6:0] | TCA校准结束后给出的VCO子带控制码字 | 0
5
4
3
2
1
0

## PLL3
寄存器地址 | 默认值 | bit | 寄存器名称 | 功能描述 | 变量默认值 | 读写
0x65B | 8'h00 | 7 |  |  |  | R/W
6
5
|  | 4 | pll3_soft_tca_rstn | LOPLL TCA 复位信号，低电平有效 | 0
3
2
|  | 1 | pll3_rst_n_afc_sw | LOPLL AFC 复位信号，低电平有效 | 0
|  | 0 | pll3_rst_n_sdm_sw | LOPLL SDM 复位信号，低电平有效 | 0
0x65C | 8'h21 | 7 |  |  |  | R/W
|  | 6 | pll3_fdiv_vcm_ctrl[1:0] | LOPLL模块PFD输入共模选择 | 2'h1
5
|  | 4 | pll3_vref_sel_voltage_gen_spi | LOPLL PFD/CP内部电压选择，0=来源于带隙基准电压；1=来源于电源电压分压 | 0
3
|  | 2 | pll3_death_zone[2:0] | LOPLL PFD死区时间控制 | 3'h1
1
0
0x65D | 8'h40 | 7 | pll3_lo_int_sync_en | LOPLL模块整数分频模式下同步使能控制 | 0 | R/W
|  | 6 |  |  | 7'h40
5
4
3
2
1
0
0x65E | 8'h07 | 7 | pll3_CP_offset[3:0] | LOPLL CP偏置电流控制 | 0 | R/W
6
5
4
|  | 3 | pll3_CP_cur_div | LOPLL CP电流控制，1=电荷泵电流减半；0=电荷泵电流125uA~1mA | 0
|  | 2 | pll3_cp_cur_mode[2:0] | LOPLL CP电流值选择，000~111=125u~1mA | 3'h7
1
0
0x65F | 8'h27 | 7 |  |  |  | R/W
6
|  | 5 | pll3_cap_sel[1:0] | LOPLL环路滤波器的C1电容的档位选择 | 2'h2
4
|  | 3 | pll3_res3_sel[3:0] | LOPLL环路滤波器的R3电阻的阻值选择 | 4'h7
2
1
0
0x660 | 8'h17 | 7 |  |  |  | R/W
6
5
|  | 4 | pll3_res1_sel[4:0] | LOPLL环路滤波器的R1电阻的阻值选择 | 5'h17
3
2
1
0
0x661 | 8'h04 | 7 |  |  |  | R/W
6
|  | 5 | pll3_div2_sel | pll1_div2_sel/pll1_div4_sel=00，输出分频比=2分频 | 0
|  | 4 | pll3_div4_sel | pll1_div2_sel/pll1_div4_sel=10，输出分频比=4分频 | 0
3
|  | 2 | pll3_lodiv_ratio[2:0] | LOPLL输出分频比控制，000~001=禁止；010=256分频；011=128分频；100=64分频；101=32分频；110=16分频；111=8分频（pll1_div2_sel/pll1_div4_sel=11） | 3'h4
1
0
0x664 | 8'h84 | 7 | pll3_pfd_vgen_cur_ctrl[2:0] | LOPLL模块PFD用LDO模块电流选择 | 3'h4 | R/W
6
5
|  | 4 | pll3_vco_H_sel_spi | VCO core选择信号，1=高频core；0=低频core | 0
|  | 3 | pll3_vco_res_bypass | LOPLL模块中VCO模块电阻旁路控制 | 0
|  | 2 | pll3_vco_vds_sel[2:0] | LOPLL VCO Class C偏置电平控制，000=最低；111=最大 | 3'h4
1
0
0x665 | 8'h41 | 7 |  |  |  | R/W
|  | 6 | pll3_AFC_calib_en | LOPLL AFC校准使能信号，高电平有效 | 1
|  | 5 | pll3_AFC_mode[1:0] | AFC工作模式选择，00=AFC校准；01=手动配置VCO子带 | 0
4
|  | 3 | pll3_fref_cnt_value[1:0] | AFC计数选择，00=计数32个参考时钟周期；01=64；10=128；11=256 | 0
2
|  | 1 | pll3_freq_hop | LOPLL跳频控制信号，高电平有效 | 0
|  | 0 | pll3_afc_ready_manual_n | AFC ready手动控制信号，0=强制拉低afc_ready信号 | 1
0x667 | 8'h40 | 7 |  |  |  | R/W
|  | 6 | pll3_vco_user_cfg[6:0] | AFC手动配置模式，配置的子带码字 | 7'h40
5
4
3
2
1
0
0x668 | 8'h44 | 7 |  |  |  | R/W
|  | 6 | pll3_vco_amp_sel1[2:0] | LOPLL VCO输出摆幅选择控制 | 3'h4
|  | 5 |  | LOPLL VCO输出摆幅选择控制
4
3
|  | 2 | pll3_vco_amp_sel2[2:0] | LOPLL VCO输出摆幅选择控制 | 3'h4
|  | 1 |  | LOPLL VCO输出摆幅选择控制
0
0x669 | 8'h44 | 7 |  |  |  | R/W
|  | 6 | pll3_vco_amp_sel3[2:0] | LOPLL VCO输出摆幅选择控制 | 3'h4
|  | 5 |  | LOPLL VCO输出摆幅选择控制
4
3
|  | 2 | pll3_vco_amp_sel4[2:0] | LOPLL VCO输出摆幅选择控制 | 3'h4
|  | 1 |  | LOPLL VCO输出摆幅选择控制
0
0x66A | 8'h00 | 7 |  |  |  | R/W
6
|  | 5 | pll3_aac_recalib | AAC重校准信号，上升沿有效 | 0
|  | 4 | pll3_aac_manual | AAC手动模式使能，1=AAC手动模式；0=AAC自动校准模式 | 0
|  | 3 | pll3_aac_divide_ratio[1:0] | AAC工作时钟分频选择 | 0
2
|  | 1 | pll3_aac_monitor_mode[1:0] | AAC监控模式选择， 00/11=监控模式关闭 01=开启监控模式但不自动重新校准 10=开启监控模式并在摆幅跳出监控范围后 自动重新校准 | 0
0
0x66C | 8'h01 | 7 |  |  | 0 | R/W
6
5
4
3
2
1
|  | 0 | pll3_cur_lsb_in[8:0] | AAC手动模式输入码字（最高位） | 9'h100
0x66D | 8'h00 | 7 |  | AAC手动模式输入码字 |  | R/W
6
5
4
3
2
1
0
0x66E | 8'h00 | 7 |  |  |  | R/W
6
5
|  | 4 | pll3_spi_frac_en | 1阶DSM使能控制，0=不开启；1=开启 | 0
|  | 3 | pll3_spi_dither_en | SDM Dither使能，低电平有效 | 0
|  | 2 | pll3_spi_dither_sel | SDM Dither的类型选择，0=PRBS；1=1/-1序列 | 0
|  | 1 | pll3_spi_dither_power[1:0] | SDM PN dither的能量选择，00=1；01=3；10=7；11=31 | 0
0
0x66F | 8'hFF | 7 | pll3_spi_frac_don[23:0] | 1阶DSM分母输入（M2） | 24'hFFFFFF | R/W
6
5
4
3
2
1
0
0x670 | 8'hFF | 7 |  | 1阶DSM分母输入（M2） |  | R/W
6
5
4
3
2
1
0
0x671 | 8'hFF | 7 |  | 1阶DSM分母输入（M2） |  | R/W
6
5
4
3
2
1
0
0x672 | 8'h00 | 7 | pll3_spi_frac_num[23:0] | 1阶DSM分子输入（N2） | 0 | R/W
6
5
4
3
2
1
0
0x673 | 8'h00 | 7 |  | 1阶DSM分子输入（N2） |  | R/W
6
5
4
3
2
1
0
0x674 | 8'h00 | 7 |  | 1阶DSM分子输入（N2） |  | R/W
6
5
4
3
2
1
0
0x675 | 8'h00 | 7 |  |  |  | R/W
6
|  | 5 | pll3_spi_hk_mash | HK架构MASH111选择，0=传统架构；1=HK架构 | 0
|  | 4 | pll3_spi_mash_sq_en | MASH_SQ架构选择。0=MASH111结构直接输出；1=MASH_SQ结构输出 | 0
|  | 3 | pll3_spi_order3_en | SQ模块阶数选择。0=2阶；1=3阶 | 0
|  | 2 | pll3_spi_sq_logic_sel | SQ模块真值表选择 | 0
|  | 1 | pll3_spi_sq1_stage_en[1:0] | SQ模块级数选择，00=1级……11=4级 | 0
0
0x676 | 8'h1F | 7 | pll3_temp_use | LOPLL温补算法使能信号，高电平有效 | 0 | R/W
|  | 6 | pll3_clk_div_ratio[1:0] | LOPLL温补电路时钟分频比 | 0
5
|  | 4 | pll3_temp_dac_fs_sel[1:0] | LOPLL模块温度补偿DAC满摆幅控制，00=400mV；01=600mV；10=800mV；11=1V | 2'h3
3
|  | 2 | pll3_temp_vref_sel[2:0] | LOPLL温补模块参考电压，000=100mV........111=500mV | 3'h7
1
0
0x677 | 8'h00 | 7 |  |  |  | R/W
6
5
|  | 4 | pll3_temp_vdiff_sel | LOPLL温补模块比较器差值，0=20mV；1=30mV | 0
|  | 3 | pll3_band_jump_en | LOPLL温补切换子带功能，0=不开启；1=开启 | 0
|  | 2 | pll3_temp_dac_dff_en | LOPLL温补DAC DFF使能信号 | 0
|  | 1 | pll3_temp_res_bypass[1:0] | LOPLL温补DAC输出电阻旁路使能 | 0
0
0x678 | 8'h00 | 7 |  |  |  | R/W
6
|  | 5 | pll3_int_hf_sync_en | pll3模块整数倍频模式下高频同步使能，默认值：0 | 0
|  | 4 | pll3_int_sync_manual_ctrl | pll3模块整数倍频模式下,手动控制相位切换，默认值：0 | 0
3
2
1
|  | 0 | pll3_monitor_gten | LOPLL算法门控时钟使能信号，高电平有效 | 0
0x679 | 8'h00 | 7 | pll3_int_sync_dff_spi | pll3模块整数倍频模式下，高频相位读出值 | 0 | R
6
|  | 5 | pll3_AFC_calib_ready | AFC校准结束指示信号，1=校准完成 | 0
|  | 4 | pll3_lock_index | LOPLL锁定指示信号，1=锁定，0=失锁 | 0
|  | 3 | pll3_vtune1_too_high_spi | LOPLL VCO控制电压1偏高指示，0=正常；1=偏高 | 0
|  | 2 | pll3_vtune1_too_low_spi | LOPLL VCO控制电压1偏低指示，0=正常；1=偏低 | 0
|  | 1 | pll3_vtune2_too_high_spi | LOPLL VCO控制电压2偏高指示，0=正常；1=偏高 | 0
|  | 0 | pll3_vtune2_too_low_spi | LOPLL VCO控制电压2偏低指示，0=正常；1=偏低 | 0
0x67A | 8'h00 | 7 | pll3_aac_error[1:0] | AAC摆幅比较结果异常指示信号 00=鉴幅输出位于两参考电平之间；01=cur_lsb已最大仍低于目的摆幅 10=cur_lsb已最小仍高于目的摆幅；11=比较电路出错 | 0 | R
6
|  | 5 | pll3_aac_mon_error[1:0] | AAC监控模式下摆幅比较结果异常指示信号 00=鉴幅输出位于两参考电平之间；01=cur_lsb已最大仍低于目的摆幅 10: cur_lsb已最小仍高于目的摆幅；11:比较电路出错 | 0
4
|  | 3 | pll3_tca_error[1:0] | 温补算法错误指示信号，00=正常；01=步进过大；10=比较器异常；11=控制位溢出 | 0
2
|  | 1 | pll3_tca_tune_ok | TCA校准结束指示信号 | 0
|  | 0 | pll3_aac_ready | AAC校准结束指示信号 | 0
0x67B | 8'h00 | 7 |  |  |  | R
|  | 6 | pll3_vco_cfg_data_spi[6:0] | AFC校准结束后给出的VCO子带控制码字 | 0
5
4
3
2
1
0
0x67C | 8'h00 | 7 |  |  |  | R
|  | 6 | pll3_vco_band_out_tca[6:0] | TCA校准结束后给出的VCO子带控制码字 | 0
5
4
3
2
1
0

## PLL4
寄存器地址 | 默认值 | bit | 寄存器名称 | 功能描述 | 变量默认值 | 读写
0x67D | 8'h00 | 7 |  |  |  | R/W
6
5
|  | 4 | pll4_soft_tca_rstn | LOPLL TCA 复位信号，低电平有效 | 0
3
2
|  | 1 | pll4_rst_n_afc_sw | LOPLL AFC 复位信号，低电平有效 | 0
|  | 0 | pll4_rst_n_sdm_sw | LOPLL SDM 复位信号，低电平有效 | 0
0x67E | 8'h21 | 7 |  |  |  | R/W
|  | 6 | pll4_fdiv_vcm_ctrl[1:0] | LOPLL模块PFD输入共模选择 | 2'h1
5
|  | 4 | pll4_vref_sel_voltage_gen_spi | LOPLL PFD/CP内部电压选择，0=来源于带隙基准电压；1=来源于电源电压分压（流片中为固定配置不可更改） | 0
3
|  | 2 | pll4_death_zone[2:0] | LOPLL PFD死区时间控制 | 3'h1
1
0
0x67F | 8'h40 | 7 | pll4_lo_int_sync_en | LOPLL模块整数分频模式下同步使能控制 | 0 | R/W
|  | 6 |  |  | 7'h40
5
4
3
2
1
0
0x680 | 8'h07 | 7 | pll4_CP_offset[3:0] | LOPLL CP偏置电流控制 | 0 | R/W
6
5
4
|  | 3 | pll4_CP_cur_div | LOPLL CP电流控制，1=电荷泵电流减半；0=电荷泵电流125uA~1mA | 0
|  | 2 | pll4_cp_cur_mode[2:0] | LOPLL CP电流值选择，000~111=125u~1mA | 3'h7
1
0
0x681 | 8'h27 | 7 |  |  |  | R/W
6
|  | 5 | pll4_cap_sel[1:0] | LOPLL环路滤波器的C1电容的档位选择 | 2'h2
4
|  | 3 | pll4_res3_sel[3:0] | LOPLL环路滤波器的R3电阻的阻值选择 | 4'h7
2
1
0
0x682 | 8'h17 | 7 |  |  |  | R/W
6
5
|  | 4 | pll4_res1_sel[4:0] | LOPLL环路滤波器的R1电阻的阻值选择 | 5'h17
3
2
1
0
0x683 | 8'h04 | 7 |  |  |  | R/W
6
|  | 5 | pll4_div2_sel | pll1_div2_sel/pll1_div4_sel=00，输出分频比=2分频 | 0
|  | 4 | pll4_div4_sel | pll1_div2_sel/pll1_div4_sel=10，输出分频比=4分频 | 0
3
|  | 2 | pll4_lodiv_ratio[2:0] | LOPLL输出分频比控制，000~001=禁止；010=256分频；011=128分频；100=64分频；101=32分频；110=16分频；111=8分频（pll1_div2_sel/pll1_div4_sel=11） | 3'h4
1
0
0x686 | 8'h84 | 7 | pll4_pfd_vgen_cur_ctrl[2:0] | LOPLL模块PFD用LDO模块电流选择 | 3'h4 | R/W
6
5
|  | 4 | pll4_vco_H_sel_spi | VCO core选择信号，1=高频core；0=低频core | 0
|  | 3 | pll4_vco_res_bypass | LOPLL模块中VCO模块电阻旁路控制 | 0
|  | 2 | pll4_vco_vds_sel[2:0] | LOPLL VCO Class C偏置电平控制，000=最低；111=最大 | 3'h4
1
0
0x687 | 8'h41 | 7 |  |  |  | R/W
|  | 6 | pll4_AFC_calib_en | LOPLL AFC校准使能信号，高电平有效 | 1
|  | 5 | pll4_AFC_mode[1:0] | AFC工作模式选择，00=AFC校准；01=手动配置VCO子带 | 0
4
|  | 3 | pll4_fref_cnt_value[1:0] | AFC计数选择，00=计数32个参考时钟周期；01=64；10=128；11=256 | 0
2
|  | 1 | pll4_freq_hop | LOPLL跳频控制信号，高电平有效 | 0
|  | 0 | pll4_afc_ready_manual_n | AFC ready手动控制信号，0=强制拉低afc_ready信号 | 1
0x689 | 8'h40 | 7 |  |  |  | R/W
|  | 6 | pll4_vco_user_cfg[6:0] | AFC手动配置模式，配置的子带码字 | 7'h40
5
4
3
2
1
0
0x68A | 8'h44 | 7 |  |  |  | R/W
|  | 6 | pll4_vco_amp_sel1[2:0] | LOPLL VCO输出摆幅参考电平选择控制 | 3'h4
|  | 5 |  | LOPLL VCO输出摆幅选择控制
4
3
|  | 2 | pll4_vco_amp_sel2[2:0] | LOPLL VCO输出摆幅参考电平选择控制 | 3'h4
|  | 1 |  | LOPLL VCO输出摆幅选择控制
0
0x68B | 8'h44 | 7 |  |  |  | R/W
|  | 6 | pll4_vco_amp_sel3[2:0] | LOPLL VCO输出摆幅参考电平选择控制 | 3'h4
|  | 5 |  | LOPLL VCO输出摆幅选择控制
4
3
|  | 2 | pll4_vco_amp_sel4[2:0] | LOPLL VCO输出摆幅参考电平选择控制 | 3'h4
|  | 1 |  | LOPLL VCO输出摆幅选择控制
0
0x68C | 8'h00 | 7 |  |  |  | R/W
6
|  | 5 | pll4_aac_recalib | AAC重校准信号，上升沿有效 | 0
|  | 4 | pll4_aac_manual | AAC手动模式使能，1=AAC手动模式；0=AAC自动校准模式 | 0
|  | 3 | pll4_aac_divide_ratio[1:0] | AAC工作时钟分频选择 | 0
2
|  | 1 | pll4_aac_monitor_mode[1:0] | AAC监控模式选择， 00/11=监控模式关闭 01=开启监控模式但不自动重新校准 10=开启监控模式并在摆幅跳出监控范围后 自动重新校准 | 0
0
0x68E | 8'h01 | 7 |  | LOPLL模块PFD输入延时粗控制 | 0 | R/W
6
5
4
3
2
1
|  | 0 | pll4_cur_lsb_in[8:0] | AAC手动模式输入码字（最高位） | 9'h100
0x68F | 8'h00 | 7 |  | AAC手动模式输入码字 |  | R/W
6
5
4
3
2
1
0
0x690 | 8'h00 | 7 |  |  |  | R/W
6
5
|  | 4 | pll4_spi_frac_en | 1阶DSM使能控制，0=不开启；1=开启 | 0
|  | 3 | pll4_spi_dither_en | SDM Dither使能，低电平有效 | 0
|  | 2 | pll4_spi_dither_sel | SDM Dither的类型选择，0=PRBS；1=1/-1序列 | 0
|  | 1 | pll4_spi_dither_power[1:0] | SDM PN dither的能量选择，00=1；01=3；10=7；11=31 | 0
0
0x691 | 8'hFF | 7 | pll4_spi_frac_don[23:0] | 1阶DSM分母输入（M2） | 24'hFFFFFF | R/W
6
5
4
3
2
1
0
0x692 | 8'hFF | 7 |  | 1阶DSM分母输入（M2） |  | R/W
6
5
4
3
2
1
0
0x693 | 8'hFF | 7 |  | 1阶DSM分母输入（M2） |  | R/W
6
5
4
3
2
1
0
0x694 | 8'h00 | 7 | pll4_spi_frac_num[23:0] | 1阶DSM分子输入（N2） | 0 | R/W
6
5
4
3
2
1
0
0x695 | 8'h00 | 7 |  | 1阶DSM分子输入（N2） |  | R/W
6
5
4
3
2
1
0
0x696 | 8'h00 | 7 |  | 1阶DSM分子输入（N2） |  | R/W
6
5
4
3
2
1
0
0x697 | 8'h00 | 7 |  |  |  | R/W
6
|  | 5 | pll4_spi_hk_mash | HK架构MASH111选择，0=传统架构；1=HK架构 | 0
|  | 4 | pll4_spi_mash_sq_en | MASH_SQ架构选择。0=MASH111结构直接输出；1=MASH_SQ结构输出 | 0
|  | 3 | pll4_spi_order3_en | SQ模块阶数选择。0=2阶；1=3阶 | 0
|  | 2 | pll4_spi_sq_logic_sel | SQ模块真值表选择 | 0
|  | 1 | pll4_spi_sq1_stage_en[1:0] | SQ模块级数选择，00=1级……11=4级 | 0
0
0x698 | 8'h1F | 7 | pll4_temp_use | LOPLL温补算法使能信号，高电平有效 | 0 | R/W
|  | 6 | pll4_clk_div_ratio[1:0] | LOPLL温补电路时钟分频比 | 0
5
|  | 4 | pll4_temp_dac_fs_sel[1:0] | LOPLL模块温度补偿DAC满摆幅控制，00=400mV；01=600mV；10=800mV；11=1V | 2'h3
3
|  | 2 | pll4_temp_vref_sel[2:0] | LOPLL温补模块参考电压，000=100mV........111=500mV | 3'h7
1
0
0x699 | 8'h00 | 7 |  |  |  | R/W
6
5
|  | 4 | pll4_temp_vdiff_sel | LOPLL温补模块比较器差值，0=20mV；1=30mV | 0
|  | 3 | pll4_band_jump_en | LOPLL温补切换子带功能，0=不开启；1=开启 | 0
|  | 2 | pll4_temp_dac_dff_en | LOPLL温补DAC DFF使能信号 | 0
|  | 1 | pll4_temp_res_bypass[1:0] | LOPLL温补DAC输出电阻旁路使能 | 0
0
0x69A | 8'h00 | 7 |  |  |  | R/W
6
|  | 5 | pll4_int_hf_sync_en | pll4模块整数倍频模式下高频同步使能 | 0
|  | 4 | pll4_int_sync_manual_ctrl | pll4模块整数倍频模式下,手动控制相位切换 | 0
3
2
1
|  | 0 | pll4_monitor_gten | LOPLL算法门控时钟使能信号，高电平有效 | 0
0x69B | 8'h00 | 7 | pll4_int_sync_dff_spi | pll4模块整数倍频模式下，高频相位读出值 | 0 | R
6
|  | 5 | pll4_AFC_calib_ready | AFC校准结束指示信号，1=校准完成 | 0
|  | 4 | pll4_lock_index | LOPLL锁定指示信号，1=锁定，0=失锁 | 0
|  | 3 | pll4_vtune1_too_high_spi | LOPLL VCO控制电压1偏高指示，0=正常；1=偏高 | 0
|  | 2 | pll4_vtune1_too_low_spi | LOPLL VCO控制电压1偏低指示，0=正常；1=偏低 | 0
|  | 1 | pll4_vtune2_too_high_spi | LOPLL VCO控制电压2偏高指示，0=正常；1=偏高 | 0
|  | 0 | pll4_vtune2_too_low_spi | LOPLL VCO控制电压2偏低指示，0=正常；1=偏低 | 0
0x69C | 8'h00 | 7 | pll4_aac_error[1:0] | AAC摆幅比较结果异常指示信号 00=鉴幅输出位于两参考电平之间；01=cur_lsb已最大仍低于目的摆幅 10=cur_lsb已最小仍高于目的摆幅；11=比较电路出错 | 0 | R
6
|  | 5 | pll4_aac_mon_error[1:0] | AAC监控模式下摆幅比较结果异常指示信号 00=鉴幅输出位于两参考电平之间；01=cur_lsb已最大仍低于目的摆幅 10: cur_lsb已最小仍高于目的摆幅；11:比较电路出错 | 0
4
|  | 3 | pll4_tca_error[1:0] | 温补算法错误指示信号，00=正常；01=步进过大；10=比较器异常；11=控制位溢出 | 0
2
|  | 1 | pll4_tca_tune_ok | TCA校准结束指示信号 | 0
|  | 0 | pll4_aac_ready | AAC校准结束指示信号 | 0
0x69D | 8'h00 | 7 |  |  |  | R
|  | 6 | pll4_vco_cfg_data_spi[6:0] | AFC校准结束后给出的VCO子带控制码字 | 0
5
4
3
2
1
0
0x69E | 8'h00 | 7 |  |  |  | R
|  | 6 | pll4_vco_band_out_tca[6:0] | TCA校准结束后给出的VCO子带控制码字 | 0
5
4
3
2
1
0

## PLL5
寄存器地址 | 默认值 | bit | 寄存器名称 | 功能描述 | 变量默认值 | 读写
0x69F | 8'h00 | 7 |  |  |  | R/W
6
5
|  | 4 | pll5_soft_tca_rstn | LOPLL TCA 复位信号，低电平有效 | 0
3
2
|  | 1 | pll5_rst_n_afc_sw | LOPLL AFC 复位信号，低电平有效 | 0
|  | 0 | pll5_rst_n_sdm_sw | LOPLL SDM 复位信号，低电平有效 | 0
0x6A0 | 8'h21 | 7 |  |  |  | R/W
|  | 6 | pll5_fdiv_vcm_ctrl[1:0] | LOPLL模块PFD输入共模选择 | 2'h1
5
|  | 4 | pll5_vref_sel_voltage_gen_spi | LOPLL PFD/CP内部电压选择，0=来源于带隙基准电压；1=来源于电源电压分压 | 0
3
|  | 2 | pll5_death_zone[2:0] | LOPLL PFD死区时间控制 | 3'h1
1
0
0x6A2 | 8'h07 | 7 | pll5_CP_offset[3:0] | LOPLL CP偏置电流控制 | 0 | R/W
6
5
4
|  | 3 | pll5_CP_cur_div | LOPLL CP电流控制，1=电荷泵电流减半；0=电荷泵电流125uA~1mA | 0
|  | 2 | pll5_cp_cur_mode[2:0] | LOPLL CP电流值选择，000~111=125u~1mA | 3'h7
1
0
0x6A3 | 8'h27 | 7 |  |  |  | R/W
6
|  | 5 | pll5_cap_sel[1:0] | LOPLL环路滤波器的C1电容的档位选择 | 2'h2
4
|  | 3 | pll5_res3_sel[3:0] | LOPLL环路滤波器的R3电阻的阻值选择 | 4'h7
2
1
0
0x6A4 | 8'h17 | 7 |  |  |  | R/W
6
5
|  | 4 | pll5_res1_sel[4:0] | LOPLL环路滤波器的R1电阻的阻值选择 | 5'h17
3
2
1
0
0x6A5 | 8'h04 | 7 |  |  |  | R/W
6
|  | 5 | pll5_div2_sel | pll1_div2_sel/pll1_div4_sel=00，输出分频比=2分频 | 0
|  | 4 | pll5_div4_sel | pll1_div2_sel/pll1_div4_sel=10，输出分频比=4分频 | 0
3
|  | 2 | pll5_lodiv_ratio[2:0] | LOPLL输出分频比控制，000~001=禁止；010=256分频；011=128分频；100=64分频；101=32分频；110=16分频；111=8分频（pll1_div2_sel/pll1_div4_sel=11） | 3'h4
1
0
0x6A8 | 8'h84 | 7 | pll5_pfd_vgen_cur_ctrl[2:0] | LOPLL模块PFD用LDO模块电流选择 | 3'h4 | R/W
6
5
|  | 4 | pll5_vco_H_sel_spi | VCO core选择信号，1=高频core；0=低频core | 0
|  | 3 | pll5_vco_res_bypass | LOPLL模块中VCO模块电阻旁路控制 | 0
|  | 2 | pll5_vco_vds_sel[2:0] | LOPLL VCO Class C偏置电平控制，000=最低；111=最大 | 3'h4
1
0
0x6A9 | 8'h41 | 7 |  |  |  | R/W
|  | 6 | pll5_AFC_calib_en | LOPLL AFC校准使能信号，高电平有效 | 1
|  | 5 | pll5_AFC_mode[1:0] | AFC工作模式选择，00=AFC校准；01=手动配置VCO子带 | 0
4
|  | 3 | pll5_fref_cnt_value[1:0] | AFC计数选择，00=计数32个参考时钟周期；01=64；10=128；11=256 | 0
2
|  | 1 | pll5_freq_hop | LOPLL跳频控制信号，高电平有效 | 0
|  | 0 | pll5_afc_ready_manual_n | AFC ready手动控制信号，0=强制拉低afc_ready信号 | 1
0x6AB | 8'h40 | 7 |  |  |  | R/W
|  | 6 | pll5_vco_user_cfg[6:0] | AFC手动配置模式，配置的子带码字 | 7'h40
5
4
3
2
1
0
0x6AC | 8'h44 | 7 |  |  |  | R/W
|  | 6 | pll5_vco_amp_sel1[2:0] | LOPLL VCO输出摆幅参考电平选择控制 | 3'h4
|  | 5 |  | LOPLL VCO输出摆幅选择控制
4
3
|  | 2 | pll5_vco_amp_sel2[2:0] | LOPLL VCO输出摆幅参考电平选择控制 | 3'h4
|  | 1 |  | LOPLL VCO输出摆幅选择控制
0
0x6AD | 8'h44 | 7 |  |  |  | R/W
|  | 6 | pll5_vco_amp_sel3[2:0] | LOPLL VCO输出摆幅参考电平选择控制 | 3'h4
|  | 5 |  | LOPLL VCO输出摆幅选择控制
4
3
|  | 2 | pll5_vco_amp_sel4[2:0] | LOPLL VCO输出摆幅参考电平选择控制 | 3'h4
|  | 1 |  | LOPLL VCO输出摆幅选择控制
0
0x6AE | 8'h00 | 7 |  |  |  | R/W
6
|  | 5 | pll5_aac_recalib | AAC重校准信号，上升沿有效 | 0
|  | 4 | pll5_aac_manual | AAC手动模式使能，1=AAC手动模式；0=AAC自动校准模式 | 0
|  | 3 | pll5_aac_divide_ratio[1:0] | AAC工作时钟分频选择 | 0
2
|  | 1 | pll5_aac_monitor_mode[1:0] | AAC监控模式选择， 00/11=监控模式关闭 01=开启监控模式但不自动重新校准 10=开启监控模式并在摆幅跳出监控范围后 自动重新校准 | 0
0
0x6B0 | 8'h01 | 7 |  |  |  | R/W
6
5
4
3
2
1
|  | 0 | pll5_cur_lsb_in[8:0] | pll5_cur_lsb_in[8] AAC手动模式输入码字（最高位） | 9'h100
0x6B1 | 8'h00 | 7 |  | pll5_cur_lsb_in[7:0] AAC手动模式输入码字 |  | R/W
6
5
4
3
2
1
0
0x6B2 | 8'h00 | 7 |  |  |  | R/W
6
5
|  | 4 | pll5_spi_frac_en | 1阶DSM使能控制，0=不开启；1=开启 | 0
|  | 3 | pll5_spi_dither_en | SDM Dither使能，低电平有效 | 0
|  | 2 | pll5_spi_dither_sel | SDM Dither的类型选择，0=PRBS；1=1/-1序列 | 0
|  | 1 | pll5_spi_dither_power[1:0] | SDM PN dither的能量选择，00=1；01=3；10=7；11=31 | 0
0
0x6B3 | 8'hFF | 7 | pll5_spi_frac_don[23:0] | 1阶DSM分母输入（M2） | 24'hFFFFFF | R/W
6
5
4
3
2
1
0
0x6B4 | 8'hFF | 7 |  | 1阶DSM分母输入（M2） |  | R/W
6
5
4
3
2
1
0
0x6B5 | 8'hFF | 7 |  | 1阶DSM分母输入（M2） |  | R/W
6
5
4
3
2
1
0
0x6B6 | 8'h00 | 7 | pll5_spi_frac_num[23:0] | 1阶DSM分子输入（N2） | 0 | R/W
6
5
4
3
2
1
0
0x6B7 | 8'h00 | 7 |  | 1阶DSM分子输入（N2） |  | R/W
6
5
4
3
2
1
0
0x6B8 | 8'h00 | 7 |  | 1阶DSM分子输入（N2） |  | R/W
6
5
4
3
2
1
0
0x6B9 | 8'h00 | 7 |  |  |  | R/W
6
|  | 5 | pll5_spi_hk_mash | HK架构MASH111选择，0=传统架构；1=HK架构 | 0
|  | 4 | pll5_spi_mash_sq_en | MASH_SQ架构选择。0=MASH111结构直接输出；1=MASH_SQ结构输出 | 0
|  | 3 | pll5_spi_order3_en | SQ模块阶数选择。0=2阶；1=3阶 | 0
|  | 2 | pll5_spi_sq_logic_sel | SQ模块真值表选择 | 0
|  | 1 | pll5_spi_sq1_stage_en[1:0] | SQ模块级数选择，00=1级……11=4级 | 0
0
0x6BA | 8'h1F | 7 | pll5_temp_use | LOPLL温补算法使能信号，高电平有效 | 0 | R/W
|  | 6 | pll5_clk_div_ratio[1:0] | LOPLL温补电路时钟分频比 | 00
5
|  | 4 | pll5_temp_dac_fs_sel[1:0] | LOPLL模块温度补偿DAC满摆幅控制，00=400mV；01=600mV；10=800mV；11=1V | 2'h3
3
|  | 2 | pll5_temp_vref_sel[2:0] | LOPLL温补模块参考电压，000=100mV........111=500mV | 3'h7
1
0
0x6BB | 8'h00 | 7 |  |  |  | R/W
6
5
|  | 4 | pll5_temp_vdiff_sel | LOPLL温补模块比较器差值，0=20mV；1=30mV | 0
|  | 3 | pll5_band_jump_en | LOPLL温补切换子带功能，0=不开启；1=开启 | 0
|  | 2 | pll5_temp_dac_dff_en | LOPLL温补DAC DFF使能信号 | 0
|  | 1 | pll5_temp_res_bypass[1:0] | LOPLL温补DAC输出电阻旁路使能 | 0
0
0x6BC | 8'h00 | 7 |  |  |  | R/W
6
5
4
3
2
1
|  | 0 | pll5_monitor_gten | LOPLL算法门控时钟使能信号，高电平有效 | 0
0x6BD | 8'h00 | 7 |  |  |  | R
6
|  | 5 | pll5_AFC_calib_ready | AFC校准结束指示信号，1=校准完成 | 0
|  | 4 | pll5_lock_index | LOPLL锁定指示信号，1=锁定，0=失锁 | 0
|  | 3 | pll5_vtune1_too_high_spi | LOPLL VCO控制电压1偏高指示，0=正常；1=偏高 | 0
|  | 2 | pll5_vtune1_too_low_spi | LOPLL VCO控制电压1偏低指示，0=正常；1=偏低 | 0
|  | 1 | pll5_vtune2_too_high_spi | LOPLL VCO控制电压2偏高指示，0=正常；1=偏高 | 0
|  | 0 | pll5_vtune2_too_low_spi | LOPLL VCO控制电压2偏低指示，0=正常；1=偏低 | 0
0x6BE | 8'h00 | 7 | pll5_aac_error[1:0] | AAC摆幅比较结果异常指示信号 00=鉴幅输出位于两参考电平之间；01=cur_lsb已最大仍低于目的摆幅 10=cur_lsb已最小仍高于目的摆幅；11=比较电路出错 | 0 | R
6
|  | 5 | pll5_aac_mon_error[1:0] | AAC监控模式下摆幅比较结果异常指示信号 00=鉴幅输出位于两参考电平之间；01=cur_lsb已最大仍低于目的摆幅 10: cur_lsb已最小仍高于目的摆幅；11:比较电路出错 | 0
4
|  | 3 | pll5_tca_error[1:0] | 温补算法错误指示信号，00=正常；01=步进过大；10=比较器异常；11=控制位溢出 | 0
2
|  | 1 | pll5_tca_tune_ok | TCA校准结束指示信号 | 0
|  | 0 | pll5_aac_ready | AAC校准结束指示信号 | 0
0x6BF | 8'h00 | 7 |  |  |  | R
|  | 6 | pll5_vco_cfg_data_spi[6:0] | AFC校准结束后给出的VCO子带控制码字 | 0
5
4
3
2
1
0
0x6C0 | 8'h00 | 7 |  |  |  | R
|  | 6 | pll5_vco_band_out_tca[6:0] | TCA校准结束后给出的VCO子带控制码字 | 0
5
4
3
2
1
0
0x6C1 |  | 7 |  |  |  | R
6
5
4
3
2
1
|  | 0 | pll1_vco_cur_sel<8:0> | PLL1 AAC 校准码
0x6C2 |  | 7 |  |  |  | R
6
5
4
3
2
1
0
0x6C3 | 8'h00 | 7 | bk_spi<7:0> |  | 0 | R/W
6
5
4
3
2
1
0

## RX1
寄存器地址 | 默认值 | bit | 寄存器名称 | 功能描述 | 变量默认值 | 读写
0x700 | 8'h51 | 7 |  |  | 5'ha | R/W
6
5
4
3
|  | 2 | rx1_TIA_gain[2:0] | rx1_TIA增益调节字：000~111；000增益最大，111增益最小 | 3'h1
1
0
0x701 | 8'h00 | 7 |  |  | 0 | R/W
6
5
|  | 4 | rx1_c_sel_TIA[12:0] | rx1_c_sel_TIA[12:8] | 13'h082
3
2
1
0
0x702 | 8'h82 | 7 |  | rx1_c_sel_TIA[7:0] rx1_TIA带宽调节电容控制字：该控制字根据LPF的带宽控制字rx1_lpf_rsel和rx1_lpf_csel控制字以及rx1_tia_gain控制字确定，计算公式如下：c_sel_TIA=（tia_gain+1)*21*（128+rx_lpf_csel)/(1+rx_lpf_rsel) |  | R/W
6
5
4
3
2
1
0
0x703 | 8'h40 | 7 | rx1_lpf_csel[7:0] | rx1_lpf带宽电容调节控制字：00000000~11111111，00000000电容最小，大带宽档；11111111电容最大，小带宽档 | 8'h40 | R/W
6
5
4
3
2
1
0
0x704 | 8'hF8 | 7 | rx1_lpf_rsel[4:0] | rx1_lpf带宽电阻调节控制字：00000~11111，00000电阻最大，小带宽档；11111电阻最小，大带宽档 | 5'h1F | R/W
6
5
4
3
|  | 2 |  |  | 3'h0
1
0
0x708 | 8'h04 | 7 |  |  | 6'h1 | R/W
6
5
4
3
2
|  | 1 | rx1_lmt_pdt_pd | rx1_bb峰值检测器使能控制字：1：峰值检测器不工作；0：峰值检测器工作 | 0
|  | 0 | rx1_rf_pdt_pd | rx1_rf峰值检测器使能控制字：1：峰值检测器不工作；0：峰值检测器工作 | 0
0x709 | 8'h94 | 7 | rx1_pkd_atten_sel | rx1射频峰值检测电路输入衰减选择：0：输入不衰减；1输入衰减（8dB衰减） | 1 | R/W
|  | 6 | rx1_rf_pkd_f_sel | rx1_rf峰值检测电路选择；0：大带宽信号，快刷新率1：小带宽信号，慢刷新率 | 0
|  | 5 | rx1_rf_pkd_vref_sel_H[1:0] | rx1_rf峰值检测模块信号幅度过高指示阈值选择，00：8dBm，01：10dBm，10：12dBm。（pkd_atten_sel为0时，各阈值下降8dB；以上幅度为单端幅度） | 2'h1
4
|  | 3 | rx1_rf_pkd_vref_sel_L[1:0] | rx1射频峰值检测模块信号幅度过低指示阈值选择，00：-5dBm，01：-3dBm，10：-1dBm。（pkd_atten_sel为0时，各阈值下降8dB；以上幅度为单端幅度） | 2'h1
2
|  | 1 | rx1_bb_pkd_csel[1:0] | rx1_bb峰值检测模块电容选择控制字： | 0
0
0x70A | 8'hFC | 7 | rx1_bb_pkd_isel[2:0] | rx1_bb峰值检测模块电流选择控制字；（isel[2]控制慢速峰值检测的电流控制字；isel[1:0]控制快速峰值电路的电流控制字） | 3'h7 | R/W
6
5
|  | 4 | rx1_if_pdt_fast_en | rx1 两个峰值检测器（快峰值检测器和慢峰值检测器）的选择端口（1：选择快峰值检测；0：选择慢峰值检测）。当选择快峰值检测器时，i_sel[2]/c_sel[1]/pd2_i_sel可以为任意值；反之当选择为慢刷新率时，i_sel[1:0]/c_sel[0]/pd1_i_sel可以为任意值。 | 1
|  | 3 | rx1_ip_en1 | rx1_bb快峰值检测器的加电流档 | 1
|  | 2 | rx1_ip_en2 | rx1_bb慢峰值检测器的加电流档 | 1
|  | 1 |  |  | 0
0

## RX2
寄存器地址 | 默认值 | bit | 寄存器名称 | 功能描述 | 变量默认值 | 读写
0x71C | 8'h51 | 7 |  |  | 5'h0a | R/W
6
5
4
3
|  | 2 | rx2_TIA_gain[2:0] | rx2_TIA增益调节字：000~111；000增益最大，111增益最小 | 3'h1
1
0
0x71D | 8'h00 | 7 |  |  | 0 | R/W
6
5
|  | 4 | rx2_c_sel_TIA[12:0] | rx1_c_sel_TIA[12:8] | 13'h082
3
2
1
0
0x71E | 8'h82 | 7 |  | rx1_c_sel_TIA[7:0] rx1_TIA带宽调节电容控制字：该控制字根据LPF的带宽控制字rx1_lpf_rsel和rx1_lpf_csel控制字以及rx1_tia_gain控制字确定，计算公式如下：c_sel_TIA=（tia_gain+1)*21*（128+rx_lpf_csel)/(1+rx_lpf_rsel) |  | R/W
6
5
4
3
2
1
0
0x71F | 8'h40 | 7 | rx2_lpf_csel[7:0] | rx2_lpf带宽电容调节控制字：00000000~11111111，00000000电容最小，大带宽档；11111111电容最大，小带宽档 | 8'h40 | R/W
6
5
4
3
2
1
0
0x720 | 8'hF8 | 7 | rx2_lpf_rsel[4:0] | rx2_lpf带宽电阻调节控制字：00000~11111，00000电阻最大，小带宽档；11111电阻最小，大带宽档 | 5'h1f | R/W
6
5
4
3
|  | 2 |  |  | 3'h0
1
0
0x724 | 8'h04 | 7 |  |  | 6'h01 | R/W
6
5
4
3
2
|  | 1 | rx2_lmt_pdt_pd | rx2_bb峰值检测器使能控制字：1：峰值检测器不工作；0：峰值检测器工作 | 0
|  | 0 | rx2_rf_pdt_pd | rx2_rf峰值检测器使能控制字：1：峰值检测器不工作；0：峰值检测器工作 | 0
0x725 | 8'h94 | 7 | rx2_pkd_atten_sel | rx2射频峰值检测电路输入衰减选择：0：输入不衰减；1输入衰减（8dB衰减） | 1 | R/W
|  | 6 | rx2_rf_pkd_f_sel | rx2_rf峰值检测电路选择；0：大带宽信号，快刷新率1：小带宽信号，慢刷新率 | 0
|  | 5 | rx2_rf_pkd_vref_sel_H[1:0] | rx2_rf峰值检测模块信号幅度过高指示阈值选择，00：8dBm，01：10dBm，10：12dBm。（pkd_atten_sel为0时，各阈值下降8dB；以上幅度为单端幅度） | 2'h1
4
|  | 3 | rx2_rf_pkd_vref_sel_L[1:0] | rx2射频峰值检测模块信号幅度过低指示阈值选择，00：-5dBm，01：-3dBm，10：-1dBm。（pkd_atten_sel为0时，各阈值下降8dB；以上幅度为单端幅度） | 2'h1
2
|  | 1 | rx2_bb_pkd_csel[1:0] | rx2_bb峰值检测模块电容选择控制字： | 0
0
0x726 | 8'hFC | 7 | rx2_bb_pkd_isel[2:0] | rx2_bb峰值检测模块电流选择控制字；（isel[2]控制慢速峰值检测的电流控制字；isel[1:0]控制快速峰值电路的电流控制字） | 3'h7 | R/W
6
5
|  | 4 | rx2_if_pdt_fast_en | rx2 两个峰值检测器（快峰值检测器和慢峰值检测器）的选择端口（1：选择快峰值检测；0：选择慢峰值检测）。当选择快峰值检测器时，i_sel[2]/c_sel[1]/pd2_i_sel可以为任意值；反之当选择为慢刷新率时，i_sel[1:0]/c_sel[0]/pd1_i_sel可以为任意值。 | 1
|  | 3 | rx2_ip_en1 | rx2_bb快峰值检测器的加电流档 | 1
|  | 2 | rx2_ip_en2 | rx2_bb慢峰值检测器的加电流档 | 1
|  | 1 |  |  | 0
0

## RX3
寄存器地址 | 默认值 | bit | 寄存器名称 | 功能描述 | 变量默认值 | 读写
0x738 | 8'h51 | 7 |  |  | 5'h0a | R/W
6
5
4
3
|  | 2 | rx3_TIA_gain[2:0] | rx3_TIA增益调节字：000~111；000增益最大，111增益最小 | 3'h1
1
0
0x739 | 8'h80 | 7 |  |  | 0 | R/W
6
5
|  | 4 | rx3_c_sel_TIA[12:0] | rx1_c_sel_TIA[12:8] | 13'h82
3
2
1
0
0x73A | 8'h82 | 7 |  | rx1_c_sel_TIA[7:0] rx1_TIA带宽调节电容控制字：该控制字根据LPF的带宽控制字rx1_lpf_rsel和rx1_lpf_csel控制字以及rx1_tia_gain控制字确定，计算公式如下：c_sel_TIA=（tia_gain+1)*21*（128+rx_lpf_csel)/(1+rx_lpf_rsel) |  | R/W
6
5
4
3
2
1
0
0x73B | 8'h40 | 7 | rx3_lpf_csel[7:0] | rx3_lpf带宽电容调节控制字：00000000~11111111，00000000电容最小，大带宽档；11111111电容最大，小带宽档 | 8'h40 | R/W
6
5
4
3
2
1
0
0x73C | 8'hF8 | 7 | rx3_lpf_rsel[4:0] | rx3_lpf带宽电阻调节控制字：00000~11111，00000电阻最大，小带宽档；11111电阻最小，大带宽档 | 5'h1f | R/W
6
5
4
3
|  | 2 |  |  | 3'h0
1
0
0x740 | 8'h84 | 7 |  |  | 6'h01 | R/W
6
5
4
3
2
|  | 1 | rx3_lmt_pdt_pd | rx3_bb峰值检测器使能控制字：1：峰值检测器不工作；0：峰值检测器工作 | 0
|  | 0 | rx3_rf_pdt_pd | rx3_rf峰值检测器使能控制字：1：峰值检测器不工作；0：峰值检测器工作 | 0
0x741 | 8'h94 | 7 | rx3_pkd_atten_sel | rx3射频峰值检测电路输入衰减选择：0：输入不衰减；1输入衰减（8dB衰减） | 1 | R/W
|  | 6 | rx3_rf_pkd_f_sel | rx3_rf峰值检测电路选择；0：大带宽信号，快刷新率1：小带宽信号，慢刷新率 | 0
|  | 5 | rx3_rf_pkd_vref_sel_H[1:0] | rx3_rf峰值检测模块信号幅度过高指示阈值选择，00：8dBm，01：10dBm，10：12dBm。（pkd_atten_sel为0时，各阈值下降8dB；以上幅度为单端幅度） | 2'h1
4
|  | 3 | rx3_rf_pkd_vref_sel_L[1:0] | rx3射频峰值检测模块信号幅度过低指示阈值选择，00：-5dBm，01：-3dBm，10：-1dBm。（pkd_atten_sel为0时，各阈值下降8dB；以上幅度为单端幅度） | 2'h1
2
|  | 1 | rx3_bb_pkd_csel[1:0] | rx3_bb峰值检测模块电容选择控制字： | 0
0
0x742 | 8'hFC | 7 | rx3_bb_pkd_isel[2:0] | rx3_bb峰值检测模块电流选择控制字；（isel[2]控制慢速峰值检测的电流控制字；isel[1:0]控制快速峰值电路的电流控制字） | 3'h7 | R/W
6
5
|  | 4 | rx3_if_pdt_fast_en | rx3 两个峰值检测器（快峰值检测器和慢峰值检测器）的选择端口（1：选择快峰值检测；0：选择慢峰值检测）。当选择快峰值检测器时，i_sel[2]/c_sel[1]/pd2_i_sel可以为任意值；反之当选择为慢刷新率时，i_sel[1:0]/c_sel[0]/pd1_i_sel可以为任意值。 | 1
|  | 3 | rx3_ip_en1 | rx3_bb快峰值检测器的加电流档 | 1
|  | 2 | rx3_ip_en2 | rx3_bb慢峰值检测器的加电流档 | 1
|  | 1 |  |  | 0
0

## RX1_ADC
寄存器地址 | 默认值 | bit | 寄存器名称 | 功能描述 | 变量默认值 | 读写
0x70D | 8'h40 | 7 |  |  |  | R/W
|  | 6 | rx1_adc_c_ctrl[6:0] | ADC模块积分电容控制 | 7'h40
5
4
3
2
1
0
0x70E | 8'h6B | 7 |  |  | 0 | R/W
|  | 6 | rx1_adc_rctrl[1:0] | rx1 ADC电阻控制字，调整积分带宽，详细配置参照ADC带宽配置表 | 2'h3
5
|  | 4 | rx1_adc_fbres_sel[4:0] | rx1 ADC反馈系数调整，详细配置参照ADC带宽配置表 | 5'h0b
3
2
1
0
0x70F | 8'hE0 | 7 | rx1_dac_flag[1:0] | rx1 ADC中DAC电流大小选择，详细配置参照ADC带宽配置表 | 2'h3 | R/W
6
|  | 5 |  |  | 6'h20
4
3
2
1
0

## RX2_ADC
寄存器地址 | 默认值 | bit | 寄存器名称 | 功能描述 | 变量默认值 | 读写
0x729 | 8'h40 | 7 |  |  |  | R/W
|  | 6 | rx2_adc_c_ctrl[6:0] | ADC模块积分电容控制 | 7'h40
5
4
3
2
1
0
0x72A | 8'h6B | 7 |  |  | 0 | R/W
|  | 6 | rx2_adc_rctrl[1:0] | rx2 ADC电阻控制字，调整积分带宽，详细配置参照ADC带宽配置表 | 2'h3
5
|  | 4 | rx2_adc_fbres_sel[4:0] | rx2 ADC反馈系数调整，详细配置参照ADC带宽配置表 | 5'h0b
3
2
1
0
0x72B | 8'hE0 | 7 | rx2_dac_flag[1:0] | rx2 ADC中DAC电流大小选择，详细配置参照ADC带宽配置表 | 2'h3 | R/W
6
|  | 5 |  |  | 6'h20
4
3
2
1
0

## RX3_ADC
寄存器地址 | 默认值 | bit | 寄存器名称 | 功能描述 | 变量默认值 | 读写
0x745 | 8'h40 | 7 |  |  |  | R/W
|  | 6 | rx3_adc_c_ctrl[6:0] | ADC模块积分电容控制 | 7'h40
5
4
3
2
1
0
0x746 | 8'h6B | 7 |  |  | 0 | R/W
|  | 6 | rx3_adc_rctrl[1:0] | rx3 ADC电阻控制字，调整积分带宽，详细配置参照ADC带宽配置表 | 2'h3
5
|  | 4 | rx3_adc_fbres_sel[4:0] | rx3 ADC反馈系数调整，详细配置参照ADC带宽配置表 | 5'h1b
3
2
1
0
0x747 | 8'hE0 | 7 | rx3_dac_flag[1:0] | rx3 ADC中DAC电流大小选择，详细配置参照ADC带宽配置表 | 2'h3 | R/W
6
|  | 5 |  |  | 6'h20
4
3
2
1
0

## TX1
寄存器地址 | 默认值 | bit | 寄存器名称 | 功能描述 | 变量默认值 | 读写
0x75A | 8'h83 | 7 | tx1_dac_cur_ctrl[5:0] | tx1 DAC偏置电流控制，000000：最小电流；111111：最大电流 | 6'h20 | R/W
6
5
4
3
2
|  | 1 |  |  | 2'h3
0
0x75D | 8'h00 | 7 | tx1_lpf_csel[6:0] | TX1_lpf带宽电容控制字：0000000~1111111；0000000电容最小，大带宽档；1111111电容最大，小带宽档 | 0 | R/W
6
5
4
3
2
1
0
0x75E | 8'hAF | 7 | tx1_lpf_rsel[4:0] | tx1_lpf带宽电阻控制字：00000~11111；00000电阻最大，小带宽档；11111电阻最小，大带宽档 | 5'h15 | R/W
6
5
4
3
|  | 2 |  |  | 3'h7
1
0
0x75F | 8'h55 | 7 | tx1_lpf_gain[5:0] | tx1_lpf第一级增益控制字：000000~111111；000000，电阻最大，增益最低；111111电阻最小，增益最大 | 6'h15 | R/W
6
5
4
3
2
|  | 1 |  |  | 2'h1
0
0x760 | 8'hFF | 7 | tx1_txmix_gain[5:0] | tx1_mixer增益控制字：000000~111111；000000增益最低；111111增益最高 | 6'h3f | R/W
6
5
4
3
2
|  | 1 |  |  | 2'h3
0
0x761 | 8'h04 | 7 | tx1_txmix_band_csel[4:0] | tx1_mixer带宽调节电容控制字：00000~11111；00000电容最小，大带宽档；11111电容最大，小带宽档 | 0 | R/W
6
5
4
3
|  | 2 |  |  | 3'h4
1
0
0x763 | 8'h08 | 7 |  |  |  | R/W
|  | 6 |  |  | 0
5
4
|  | 3 | tx1_txmix_if_gain[3:0] | 发射混频器中频部分增益控制 | 4'h8
2
1
0

## TX2
寄存器地址 | 默认值 | bit | 寄存器名称 | 功能描述 | 变量默认值 | 读写
0x764 | 8'h83 | 7 | tx2_dac_cur_ctrl[5:0] | tx2 DAC偏置电流控制，000000：最小电流；111111：最大电流 | 6'h20 | R/W
6
5
4
3
2
|  | 1 |  |  | 2'h3
0
0x767 | 8'h00 | 7 | tx2_lpf_csel[6:0] | tx2_lpf带宽电容控制字：0000000~1111111；0000000电容最小，大带宽档；1111111电容最大，小带宽档 | 0 | R/W
6
5
4
3
2
1
0
0x768 | 8'hAF | 7 | tx2_lpf_rsel[4:0] | tx2_lpf带宽电阻控制字：00000~11111；00000电阻最大，小带宽档；11111电阻最小，大带宽档 | 5'h15 | R/W
6
5
4
3
|  | 2 | tx2_txmix_band_rsel[2:0] | 发射混频器滤波电阻控制 | 3'h7
1
0
0x769 | 8'h55 | 7 | tx2_lpf_gain[5:0] | tx2_lpf第一级增益控制字：000000~111111；000000，电阻最大，增益最低；111111电阻最小，增益最大 | 6'h15 | R/W
6
5
4
3
2
|  | 1 |  |  | 2'h1
0
0x76A | 8'hFF | 7 | tx2_txmix_gain[5:0] | tx2_mixer增益控制字：000000~111111；000000增益最低；111111增益最高 | 6'h3f | R/W
6
5
4
3
2
|  | 1 |  |  | 2'h3
0
0x76B | 8'h04 | 7 | tx2_txmix_band_csel[4:0] | tx2_mixer带宽调节电容控制字：00000~11111；00000电容最小，大带宽档；11111电容最大，小带宽档 | 0 | R/W
6
5
4
3
|  | 2 |  |  | 3'h4
1
0
0x76D | 8'h08 | 7 |  |  |  | R/W
|  | 6 |  |  | 0
5
4
|  | 3 | tx2_txmix_if_gain[3:0] | 发射混频器中频部分增益控制 | 4'h8
2
1
0

## AUCADC_BANDGAP_SYNC
寄存器地址 | 默认值 | bit | 寄存器名称 | 功能描述 | 变量默认值 | 读写
0x76E | 8'h18 | 7 | sync_rx_en | 同步输入信号接收机使能控制。0：不使能；1：使能 | 0 | R/W
6
5
|  | 4 | analog_div_sync_en | 模拟部分分频器同步使能，0：不使能；1：使能 | 1
|  | 3 | sync_sample_en | 同步信号采样使能，0：同步输入不被参考时钟采样，1：同步信号被参考时钟采样输入 | 1
2
|  | 1 | sync_sel[1:0] | 同步延时控制：00：不延时，01：延时一个ADC采样钟，01：延时2个ADC采样钟；10：延时3个ADC采样钟；11：延时4个ADC采样钟 | 0
0
0x76F | 8'h01 | 7 | sync_delay[2:0] | 同步延时控：000：最小延时~111：最大延时 | 0 | R/W
6
5
|  | 4 | clk_in_sync_en | 同步使能控制；需要多片同步时为1，不需要时为0 | 0
3
|  | 2 | sync_delay_sel[1:0] | SYNC延时选择 | 0
1
|  | 0 | fref_rx_cur_l1 | 参考频率接收机电流控制：0：小电流；1：大电流 | 1
0x770 | 8'h30 | 7 |  |  |  | R/W
6
|  | 5 | auxadc2_div_ratio[1:0] | AUX ADC模块时钟分频比控制。用于控制AUX_ADC模块时钟频率。00：时钟频率最高，11：时钟频率最低 | 2'h3
4
3
|  | 2 | auxadc2__amp_gain[2:0] | 增益模块放大倍数选择：000:0dB,001:-3dB,011:-6dB,111:-12dB。由于芯片内部AUX_ADC量化范围约500mV。外部输入超过500mV情况下需降低摆幅 | 0
1
0
0x771 | 8'h93 | 7 | auxadc2_vtemp_cur_sel[3:0] | AUXADC模块运放部分输入共模控制：0000:145mV~1111:684.4mV; | 4'h9 | R/W
6
5
4
3
2
|  | 1 | auxadc1_div_ratio[1:0] | AUX ADC模块时钟分频比控制。用于控制AUX_ADC模块时钟频率。00：时钟频率最高，11：时钟频率最低 | 2'h3
0
0x772 | 8'h90 | 7 | auxadc1_vtemp_cur_sel[3:0] | AUXADC模块运放部分输入共模控制：0000:145mV~1111:684.4mV; | 4'h9 | R/W
6
5
4
3
|  | 2 | auxadc1_rssi_amp_gain[2:0] | 增益模块放大倍数选择：000:0dB,001:-3dB,011:-6dB,111:-12dB。由于芯片内部AUX_ADC量化范围约500mV。外部输入超过500mV情况下需降低摆幅 | 0
1
0
0x773 | 8'h53 | 7 | bgr_vout_tune[3:0] | 带隙基准模块输出电压微调 | 3'h5 | R/W
6
5
4
3
2
|  | 1 | bgr_use | 带隙基准模块使能控制信号。1：正常工作；0：不使用带隙基准产生电流 | 1
|  | 0 | bgr_res_use | 带隙基准模式滤波电阻使能控制。0：不使用电阻，1：使用电阻 | 1
0x774 | 8'h86 | 7 | bgr_corner_tune[3:0] | 带隙基准模块性能微调控制字。 | 4'h8 | R/W
6
5
4
|  | 3 | res_senser_en |  | 0
|  | 2 | auxadc_div_ratio[1:0] | AUX ADC模块时钟分频比控制。用于控制AUX_ADC模块时钟频率。00：时钟频率最高，11：时钟频率最低 | 2'h3
1
0
0x775 | 8'h24 | 7 | ex_rxlo_use | 外部接收本振使能 | 0 | R/W
|  | 6 | ex_txlo_use | 外部发射本振使能 | 0
|  | 5 | auxdac_in[13:0] | AUX DAC数字码输入。该DAC模块用于晶振频率微调。默认输出值为1.4V | 14'h24A9
4
3
2
1
0
0x776 | 8'hA9 | 7 |  |  |  | R/W
6
5
4
3
2
1
0
0x777 | 8'hA9 | 7 |  |  |  | R
6
5
4
3
2
|  | 1 | auxadc1_out[9:0] | auxadc1_out[9:8] 辅助adc输出结果 | 0
0
0x778 | 8'h00 | 7 |  | auxadc1_out[7:0] |  | R
6
5
4
3
2
1
0
0x779 | 8'h00 | 7 |  |  |  | R
6
5
4
3
2
|  | 1 | auxadc2_out[9:0] | auxadc2_out[9:8] 辅助adc输出结果 | 0
0
0x77A | 8'h00 | 7 |  | auxadc2_out[7:0] |  | R
6
5
4
3
2
1
0
0x77B | 8'h00 | 7 |  |  |  | R
6
5
4
3
2
|  | 1 | temp_adc_out[9:0] | auxadc3_out[9:8] 辅助adc输出结果 | 0
0
0x77C | 8'h00 | 7 |  | auxadc3_out[7:0] |  | R
6
5
4
3
2
1
0
0x77D | 8'h0C | 7 | rx1_lo_sel |  | 0 | R/W
|  | 6 | rx2_lo_sel |  | 0
|  | 5 | tx1_lo_sel |  | 0
|  | 4 | tx2_lo_sel |  | 0
|  | 3 | rx1_to_tx1_use | 本振来源选择 | 1
|  | 2 | rx2_to_tx2_use | 本振来源选择 | 1
|  | 1 | rx1_to_tx1_lo_sel | 本振来源选择 | 0
|  | 0 | rx2_to_tx2_lo_sel | 本振来源选择 | 0
0x77E | 8'h00 | 7 |  |  |  | R/W
|  | 6 | trx1_qec_analog_fb_en | TRX1 QEC校准内部模拟环回使能（RX1/TX1 QEC校准情况下为1） | 0
|  | 5 | trx1_qec_if_fb_en | TX1发射机新QEC算法使能情况下为1，将发射信号平方后送入接收机LPF输入 | 0
|  | 4 | trx1_rx_qec_analog_fb_en | TRX1 QEC校准内部模拟环回使能（RX1 QEC校准情况下为1） | 0
|  | 3 | trx2_qec_analog_fb_en | TRX2 QEC校准内部模拟环回使能（RX2/TX2 QEC校准情况下为1） | 0
|  | 2 | trx2_qec_if_fb_en | TX2发射机新QEC算法使能情况下为1，将发射信号平方后送入接收机LPF输入 | 0
|  | 1 | trx2_rx_qec_analog_fb_en | TRX2 QEC校准内部模拟环回使能（RX2/RX3 QEC校准情况下为1） | 0
|  | 0 | rx3_qec_analog_fb_en | TRX2 QEC校准内部模拟环回使能（RX3 QEC校准情况下为1） | 0
0x77F | 8'h00 | 7 |  |  |  | R/W
|  | 6 | Lvds_vcm_sel[2:0] | LVDS驱动模块输出电平控制。000:1.04V;001:1.08V; 010:1.12V;011:1.16V;100:1.2V;101:1.24V;110:1.28V;111:1.32V | 0
5
4
|  | 3 | d_data_delay[2:0] | 接收机数据输出用于串化的延时控制：00:100pS; 01:0.5nS; 10:1nS; 11:1.5nS | 0
2
1
|  | 0 | lvds_en | Lvds使能控制信号，0：CMOS接口模式；1：LVDS接口模式 | 0
0x780 | 8'h00 | 7 |  |  |  | R/W
6
|  | 5 | RX1_OEN | RX1_FDD_C[7:0]数据方向控制（RX1_OEN=1时为外部输入，RX1_OEN=0时为输出到片外） | 0
|  | 4 | TX1_OEN | TX1_FDD_C[7:0]数据方向控制（TX1_OEN=1时为外部输入，TX1_OEN=0时为输出到片外） | 0
3
2
|  | 1 | RX2_OEN | RX2_FDD_C[7:0]数据方向控制（RX2_OEN=1时为外部输入，RX2_OEN=0时为输出到片外） | 0
|  | 0 | TX2_OEN | TX2_FDD_C[7:0]数据方向控制（TX2_OEN=1时为外部输入，TX2_OEN=0时为输出到片外） | 0
0x781 | 8'h00 | 7 |  |  |  | R/W
|  | 6 | Fclk_delay_fine[2:0] | Fclk延时细调控制，000:0pS;~111:500pS | 0
5
4
3
|  | 2 | Fclk_delay_coarse[1:0] | Fclk延时粗调控制，00:100pS;01:0.5nS；10:1nS;11:1.5nS | 0
1
|  | 0 | Fclk_reverse | Fclk取反控制 | 0
0x782 | 8'h00 | 7 |  |  |  | R/W
|  | 6 | mclk_delay_fine[2:0] | mclk2延时粗调控制，00:100pS;01:0.5nS；10:1nS;11:1.5nS。 | 0
5
4
3
|  | 2 | mclk_delay_coarse[1:0] | mclk2延时粗调控制，00:100pS;01:0.5nS；10:1nS;11:1.5nS。 | 0
1
|  | 0 | mclk_reverse | mclk2取反控制 | 0
0x783 | 8'h00 | 7 |  |  |  | R/W
|  | 6 | mclk_delay_fine_rx1[2:0] | mclk1延时细调控制，000:0pS;~111:500pS | 0
5
4
3
|  | 2 | mclk_delay_coarse_rx1[1:0] | mclk1延时粗调控制，00:100pS;01:0.5nS；10:1nS;11:1.5nS | 0
1
|  | 0 | mclk_reverse_rx1 | mclk1取反控制 | 0
0x784 | 8'h00 | 7 |  |  |  | R/W
|  | 6 | mclk_delay_fine_rx3[2:0] | mclk3延时细调控制，000:0pS;~111:500pS | 0
5
4
3
|  | 2 | mclk_delay_coarse_rx3[1:0] | mclk3延时粗调控制，00:100pS;01:0.5nS；10:1nS;11:1.5nS | 0
1
|  | 0 | mclk_reverse_rx3 | mclk3取反控制 | 0
0x785 | 8'h49 | 7 | fref_double_sel | 参考时钟倍频使能 | 0 | R/W
|  | 6 | dcc_charge_isel[2:0] | 参考时钟倍频器电流配置 | 3'h4
5
4
|  | 3 | adc_dac_vbias_ctrl[3:0] | ADC中反馈DAC模块偏置电流微调控制 | 4'h9
2
1
0
0x786 | 8'h00 | 7 |  |  | 0 | R/W
6
|  | 5 | rx_exlo_sync_mode_sel | 接收机外本振同步模式选择 | 0
|  | 4 | rx_exlo_sync_use | 接收机外本振接收，同步使能 | 0
|  | 3 | rx_exlo_delay_msb[3:0] | 接收机外本振接收，同步信号延时控制 | 0
2
1
0
0x787 | 8'h00 | 7 |  |  | 0 | R/W
6
|  | 5 | tx_exlo_sync_mode_sel | 发射机外本振同步模式选择 | 0
|  | 4 | tx_exlo_sync_use | 发射机外本振接收，同步使能 | 0
|  | 3 | tx_exlo_delay_msb[3:0] | 发射机外本振接收，同步信号延时控制 | 0
2
1
0
0x788 | 8'h04 | 7 | cdc_reset_n |  | 0 | R/W
|  | 6 | cdc_ana_div_rst |  | 0
|  | 5 | cdc_cal_en |  | 0
|  | 4 | cdc_manual_en |  | 0
|  | 3 | cdc_monitor_en |  | 0
|  | 2 | cdc_clk_div_ratio[2:0] |  | 3'h4
1
0
0x789 | 8'h00 | 7 | cdc_delay_reverse |  | 0 | R/W
6
|  | 5 | cdc_delay_ctrl[1:0] |  | 0
4
|  | 3 | cdc_calib_sel_mem |  | 0
|  | 2 | cdc_rise_fall_sel_mem |  | 0
1
|  | 0 | cdc_calib_value_mem[8:0] | cdc_calib_value_mem[8] | 0
0x78A | 8'h00 | 7 |  | cdc_calib_value_mem[7:0] |  | R/W
6
5
4
3
2
1
0
0x78B | 8'h00 | 7 | cdc_rise_fall_value_mem[7:0] | 占空比控制字手动写入 | 0 | R/W
6
5
4
3
2
1
0
0x78C | 8'h00 | 7 |  |  |  | R
6
5
|  | 4 | cdc_lock | 占空比校准锁定指示 | 0
|  | 3 | offset_error[1:0] | 失调校准错误指示 | 0
2
|  | 1 | cdc_error[1:0] | 占空比校准错误指示 | 0
0